## B.1 工程项目招标工程量清单封面(封1)【柏林沟镇岚黎村2~
| 柏林沟镇岚黎村2025年特色水果（猕猴桃、柑桔）园区改造提升项目 |  |  | 工程
招标工程量清单
招 标 人:
(单位盖章)
造价咨询人:
(单位盖章)
封-1

## C.1 工程项目招标工程量清单扉页(扉1)【柏林沟镇岚黎村2~
| 柏林沟镇岚黎村2025年特色水果（猕猴桃、柑桔）园区改造提升项目 |  |  | 工程
招标工程量清单
招 标 人: |  | 造价咨询人:
| (单位盖章) |  | （单位盖章）
法定代表人 或其授权人: |  | 法定代表人 或其授权人:
| (签字或盖章) |  | (签字或盖章)
编 制 人: |  | 复 核 人:
| (造价人员签字盖专用章) |  | (一级造价工程师签字盖专用章)
编 制 时 间: |  | 复 核 时 间:
扉-1

## D 工程计价总说明(表-01)清单计价编制说明【柏林沟镇岚黎~
总 说 明
工程名称：柏林沟镇岚黎村2025年特色水果（猕猴桃、柑桔）园区改造提升项目
1.工程概况 本项目为柏林沟镇岚黎村2025年特色水果（猕猴桃、柑桔）园区改造提升项目，具体内容详见清单； 2.工程招标和专业工程发包范围 设计施工图范围内的所有工程项目。 3.工程量清单编制依据 3.1《建设工程工程量清单计价规范》(GB50500-2013)以及与之配套的工程量计算规范； 3.2《2020四川省建设工程工程量清单计价定额》及相关配套文件； 3.3建设单位提供的地勘报告、施工图设计文件等； 3.4四川省建设工程造价总站关于对各市（州）2020年《四川省建设工程工程量清单计价定额》人工费调整的批复（川建价发〔2025〕14号）； 3.5材料价格按四川工程造价信息2025年6月广元地区的不含税信息价及市场信息价。 4.工程质量、材料、施工等的特殊要求 4.1材料及工程质量满足设计图和现行相关规范要求，达到合格标准； 4.2施工满足现行施工工艺、工序标准要求。 5.其他需要说明的问题 5.1.分部分项工程量清单中对工程项目的项目特征只作重点描述，详细描述见施工图设计、技术说明、技术措施表相应标准、通用图，除清单标注的主要内容外还应包括图纸和规范列明、暗示和要求的工作内容； 5.2.本项目砂浆为干混砂浆，混凝土为商品砼；

## E.1 建设项目招标控制价投标报价汇总表(表-02)【柏林沟~
建设项目招标控制价/投标报价汇总表
工程名称：柏林沟镇岚黎村2025年特色水果（猕猴桃、柑桔）园区改造提升项目
序号 | 单项工程名称 | 工程规模 |  | 金额(元) | 其中: (元)
|  | 数值 | 计量单位 |  | 暂估价 | 安全文明施工费 | 规费
1 | 投标人部分
2 | 农资农机具存放场所 | 100.31 | 平方米
3 | 辅助设施综合用房 | 210.57 | 平方米
4 | 园林绿化 |  | 平方米
9 | 审计费
合 计 |  |  |  | - | - | - | -

## E.3 单位工程招标控制价投标报价汇总表(表-04-1)一般~
单位工程招标控制价/投标报价汇总表
（适用于一般计税方法）
工程名称：柏林沟镇岚黎村2025年特色水果（猕猴桃、柑桔）园区改造提升项目\农资农机具存放场所【建筑与装饰工程】 |  | 标段：
序号 | 汇总内容 | 金 额（元） | 其中:暂估价(元)
1 | 分部分项及单价措施项目
1.1 | 土石方工程
1.2 | 砌筑工程
1.3 | 混凝土及钢筋混凝土工程
1.4 | 金属结构工程
1.5 | 门窗工程
1.6 | 屋面及防水工程
1.7 | 墙、柱面装饰与隔断、幕墙工程
1.8 | 油漆、涂料、裱糊工程
1.9 | 其他装饰工程
1.10 | 单价措施项目
2 | 总价措施项目 |  | -
2.1 | 其中：安全文明施工费 | 8359.65 | -
3 | 其他项目 |  | -
3.1 | 其中：暂列金额 | 14505.29 | -
3.2 | 其中：专业工程暂估价 |  | -
3.3 | 其中：计日工 |  | -
3.4 | 其中：总承包服务费 |  | -
4 | 规费 | 5117.06 | -
5 | 创优质工程奖补偿奖励费 |  | -
6 | 税前不含税工程造价 |  | -
6.1 | 其中：除税甲供材料（设备）费 |  | -
7 | 销项增值税额 |  | -
8 | 附加税 |  | -
招标控制价/投标报价总价合计=税前不含税工程造价+销项增值税额+附加税

## F.1.1 分部分项工程清单计价表(表-08)【农资农机具存~
分部分项工程清单与计价表
工程名称：柏林沟镇岚黎村2025年特色水果（猕猴桃、柑桔）园区改造提升项目\农资农机具存放场所【建筑与装饰工程】 |  |  |  |  | 标段：
序号 | 项目编码 | 项目名称 | 项目特征描述 | 计量 单位 | 工程量 | 金额（元）
[6 empty] | 综合单价 | 合价 | 其中
[8 empty] | 定额人工费 | 定额机械费 | 暂估价
土石方工程
1 | 010101004001 | 挖沟槽、基坑土方 | 1.土石类别：Ⅰ、Ⅱ类土 2.挖土深度：详设计图纸 3.挖土石方式：机械 | m³ | 98.36
2 | 010103001002 | 回填方 | 1.土质要求：符合设计规范要求 2.密实度要求：按规范要求，夯填 | m³ | 74.37
3 | 010103002003 | 余方弃置 | 1.废弃料品种：综合 2.运距：3km | m³ | 23.99
分部小计
0104 砌筑工程
4 | 010401003004 | 砖基础 | 1.砖品种、规格、强度等级：MU10页岩实心砖 2.墙体类型：综合 3.砂浆强度等级、配合比：M10水泥砂浆 4.墙面砂浆勾缝满足设计及规范要求 | m³ | 4.55
5 | 010401003005 | 实心砖墙 | 1.砖品种、规格、强度等级：MU10页岩实心砖 2.墙体类型：综合 3.砂浆强度等级、配合比：M10水泥砂浆 4.墙面砂浆勾缝满足设计及规范要求 | m³ | 9.21
分部小计
混凝土及钢筋混凝土工程
6 | 010501001006 | 基础垫层 C15 | 1.混凝土种类：商品砼 2.混凝土强度等级：C15 | m³ | 4.7
7 | 010501003007 | 独立基础 C30 | 1.混凝土种类：商品砼 2.混凝土强度等级：C30 | m³ | 12.96
8 | 010502001008 | 矩形柱 C30 | 1.混凝土种类：商品砼 2.混凝土强度等级：C30 | m³ | 0.61
9 | 010503001009 | 基础梁 C30 | 1.混凝土种类：商品砼 2.混凝土强度等级：C30 | m³ | 3.98
10 | 010503001010 | 压顶 C25 | 1.混凝土种类：商品砼 2.混凝土强度等级：C25 | m³ | 1.45
11 | 010502002011 | 构造柱 C25 | 1.混凝土种类：商品砼 2.混凝土强度等级：C25 | m³ | 0.43
12 | 010515001012 | 砌体钢筋 | 1.钢筋种类、规格：HPB300 直径≤φ10 2.钢筋的除锈、连接方式、搭接综合考虑，费用包括在投标报价综合单价内 3.弧形构件钢筋投标人综合考虑，进入综合单价中 4.钢筋连接方式无论采用绑扎、焊接、机械连接、套筒连接等由投标人按设计要求实施，其费用包括在综合单价中 5.投标人综合考虑埋设的方式,无论采用预留、植筋或其他方式施工，其所有费用均包括在所报综合单价中不再另行计取 6.其他：满足设计、技术规范及施工验收规范及招标文件要求 | t | 0.081
13 | 010515001013 | 现浇混凝土钢筋 螺纹钢HPB300 ≤Φ10 | 钢筋种类、规格：现浇混凝土钢筋 螺纹钢HPB300 ≤Φ10 | t | 0.022
14 | 010515001014 | 现浇混凝土钢筋 螺纹钢HRB400 ≤Φ10 | 钢筋种类、规格：现浇混凝土钢筋 螺纹钢HRB400 ≤Φ10 | t | 0.442
15 | 010515001015 | 现浇混凝土钢筋 螺纹钢HRB400 φ12～16 | 钢筋种类、规格：现浇混凝土钢筋 螺纹钢HRB400 φ12～16 | t | 1.295
16 | 010515001016 | 现浇混凝土钢筋 螺纹钢HRB400 直径φ18～25 | 钢筋种类、规格：现浇混凝土钢筋 螺纹钢HRB400 φ18～25 | t | 0.23
17 | 010516002017 | 预埋铁件 | 1.钢材种类：综合 2.规格：综合 3.其余：满足设计及规范要求 | t | 0.3
分部小计
0106 金属结构工程
18 | 010603001018 | 矩管钢柱 | 1.柱类型：详设计图综合考虑 2.钢材品种、规格：Q355B 矩管 3.单根质量：详设计图 4.螺栓种类：详设计图 5.安装高度：详设计图 6.探伤要求：达到设计及相关规范要求 7.防火要求：达到设计及相关规范要求 8.含铁红醇酸底漆两道，满足设计及规范要求 | t | 0.799
19 | 010604001019 | 矩管钢梁 | 1.梁类型：详设计图综合考虑 2.钢材品种、规格：Q355B 3.单根质量：详设计图 4.螺栓种类：详设计图 5.安装高度：详设计图 6.探伤要求：达到设计及相关规范要求 7.防火要求：达到设计及相关规范要求 8.含铁红醇酸底漆两道，满足设计及规范要求 | t | 0.868
20 | 010604001020 | 矩管钢屋架 | 1.梁类型：详设计图综合考虑 2.钢材品种、规格：Q355B 3.单根质量：详设计图 4.螺栓种类：详设计图 5.安装高度：详设计图 6.探伤要求：达到设计及相关规范要求 7.防火要求：达到设计及相关规范要求 8.含铁红醇酸底漆两道，满足设计及规范要求，满足设计及规范要求 | t | 0.206
21 | 010606001021 | 钢系杆、钢支撑、钢拉条 | 1.钢支撑、钢拉条类型：详设计图综合考虑 2.钢材品种、规格：Q235B 3.单根质量：详设计图 4.螺栓种类：详设计图 5.安装高度：详设计图 6.探伤要求：达到设计及相关规范要求 7.防火要求：达到设计及相关规范要求 8.含铁红醇酸底漆两道，满足设计及规范要求 | t | 0.524
22 | 010606002022 | 钢檩条 | 1.钢檩条、钢拉条类型：：详设计图综合考虑 2.钢材品种、规格：Q355B 3.单根质量：详设计图 4.螺栓种类：详设计图 5.安装高度：详设计图 6.探伤要求：达到设计及相关规范要求 7.防火要求：达到设计及相关规范要求 8.含两道浅灰色调和漆，满足设计及规范要求 | t | 3.208
23 | 010606013023 | 零星钢构件 | 1.零星钢构件类型：：详设计图综合考虑 2.钢材品种、规格：Q355B 3.单根质量：详设计图 4.螺栓种类：详设计图 5.安装高度：详设计图 6.探伤要求：达到设计及相关规范要求 7.防火要求：达到设计及相关规范要求 8.含铁红醇酸底漆两道，满足设计及规范要求 | t | 0.363
24 | 011407005024 | 金属构件刷防火涂料 耐火极限1.0~2.5h | 1.金属构件刷防火涂料 耐火极限1.0~2.5h 2.防火部位：钢柱、柱间支撑、钢梁、屋面承重构件、系杆 3.其余满足设计及相关规范要求 | t | 5.968
分部小计
0108 门窗工程
25 | 010802001025 | 夹芯板推拉门 M3036 | 1.夹芯板推拉门 M3036 2.其余满足设计及规范要求 | 樘 | 2
26 | 010802001026 | 夹芯板推拉门 M1524 | 1.夹芯板推拉门 MM1524 2.其余满足设计及规范要求 | 樘 | 1
27 | 010807001027 | 铝合金推拉窗 | 1.窗代号及洞口尺寸：C1848 2.框、扇材质：铝合金 3.玻璃品种、厚度：5mm厚普通白玻 4.其余满足设计及规范要求 | m² | 21.69
分部小计
0109 屋面及防水工程
28 | 010901002028 | 屋面75mm厚夹芯彩钢板 | 1.型材品种、规格：顶板 2.安装高度：综合 3.防火要求：满足消防验收规范 4.做法：屋面采用屋面深灰色75mm厚夹心彩钢瓦 5.其他满足设计施工验收规范 | m² | 179.84
分部小计
0112 墙、柱面装饰与隔断、幕墙工程
29 | 011207001029 | 75mm厚夹芯彩钢板 | 1.75mm双面彩钢夹芯岩棉板 | m² | 187.86
30 | 011201001030 | 内墙面抹灰 | 1.墙体类型：综合 2.面层厚度、砂浆配合比：9厚1:1:6水泥石灰砂浆打底扫毛+7厚1:1:6水泥石灰砂浆垫层找平+5厚1:0.3:2.5水泥石灰砂浆罩面磨光 3.其余满足设计及规范要求 | m² | 48.87
31 | 011204003031 | 深灰色外墙面砖 | 1.墙体类型：综合 2.刷界面处理剂 3.底层厚度、砂浆配合比：14mm厚1:3防水砂浆打底，两次成活，扫毛或划出纹道 4.结合层厚度、配合比：8mm厚1:0.15：2水泥石灰砂浆（内掺建筑胶或专业粘结剂） 5.面层材料品种、规格、颜色 ：深灰色外墙面砖 6.缝宽、嵌缝材料种类：1:1防水砂浆勾缝 7.其余满足设计及规范要求，具体详见西南18J516第120页5407 | m² | 60.64
分部小计
油漆、涂料、裱糊工程
32 | 011407001032 | 白色涂料内墙面 | 1.基层类型：综合 2.喷刷涂料部位：内墙面 3.腻子种类：成品腻子膏，一般型 4.刮腻子要求：分遍满刮腻子达2~3mm厚，找平，磨光 5.涂料品种、喷刷遍数：刷涂料，一底两面 | m² | 48.87
分部小计
0115 其他装饰工程
33 | 010401014033 | 300mm宽暗沟 | 1.砖品种、规格、强度等级：标准砖 2.沟截面尺寸：300*300 3.垫层材料种类、厚度、混凝土强度等级 ：100mm厚C10砼垫层 4.砂浆强度等级：M5水泥砂浆砌砖 5.20mm厚1:2.5水泥砂浆抹光 6.做法详见西南18J812-4-2a | m | 55.56
34 | 010507001034 | 室外坡道 | 1.坡道及防滑齿做法详见西南18J812-P8-1,18J812-P8-E1 | m² | 23.22
35 | 010507001035 | 散水 | 1.100mm厚C20混凝土垫层 2.面层：60mm厚C20细石混凝土提浆抹面 3.详见图集西南18J412-7-1 | m² | 45.15
36 | 010507002036 | 室内外地坪 C20 | 1.地坪厚度：200mm厚 2.混凝土强度等级：C20砼 | m² | 1104.62
分部小计
合 计

## F.1.2 单价措施项目清单计价表(表-08)【农资农机具存~
单价措施项目清单与计价表
工程名称：柏林沟镇岚黎村2025年特色水果（猕猴桃、柑桔）园区改造提升项目\农资农机具存放场所【建筑与装饰工程】 |  |  |  |  | 标段：
序号 | 项目编码 | 项目名称 | 项目特征描述 | 计量 单位 | 工程量 | 金额（元）
[6 empty] | 综合单价 | 合价 | 其中
[8 empty] | 定额人工费 | 定额机械费 | 暂估价
脚手架工程
1 | 011701001009 | 综合脚手架 | 1．建筑结构形式 2．檐口高度 | m² | 129.23
2 | 011701002010 | 外脚手架 | 1．搭设方式 2．搭设高度 3．脚手架材质 | m² | 297.26
小计
混凝土模板及支架（撑）
3 | 011702025011 | 垫层模板 | 构件类型 | m² | 16.64
4 | 011702001012 | 独立基础模板 | 基础类型 | m² | 37.68
5 | 011702002013 | 矩形柱模板 | 基础类型 | m² | 4.68
6 | 011702003014 | 构造柱模板 | 基础类型 | m² | 8.64
7 | 011702006015 | 基础梁模板 | 支撑高度 | m² | 40.1
8 | 011702008016 | 圈梁模板 | 1.梁截面形状 2.支撑高度 | m² | 12.28
小计
垂直运输
9 | 011703001017 | 垂直运输 | 1. 建筑物建筑类型及结构形式 2. 地下室建筑面积 3. 建筑物檐口高度、层数 | m²¦天
小计
超高施工增加
10 | 011704001018 | 超高施工增加 | 1. 建筑物建筑类型及结构形式 2. 建筑物檐口高度、层数 3.单层建筑物檐口高度超过20m，多层建筑物超过6层部分的建筑面积 | m²
小计
大型机械设备进出场及安拆
11 | 011705001019 | 大型机械设备进出场及安拆 | 1.机械设备名称 2.机械设备规格型号 | 台次 | 1
小计
施工排水、降水
12 | 011706001020 | 成井 | 1.成井方式 2.地层情况 3.成井直径 4.井（滤）管类型、直径 | m
13 | 011706002021 | 排水、降水 | 1.机械规格型号 2.降排水管规格 | 昼夜
小计
合 计

## F.4 总价措施项目清单与计价表(表-11)【农资农机具存放~
总价措施项目清单与计价表
工程名称：柏林沟镇岚黎村2025年特色水果（猕猴桃、柑桔）园区改造提升项目\农资农机具存放场所【建筑与装饰工程】 |  |  |  | 标段：
序号 | 项目编码 | 项目名称 | 计算基础 | 费率 （%） | 金额 （元） | 调整费率 (%) | 调整后金额 (元) | 备注
定额(人工费+机械费)
1 | 011707001001 | 安全文明施工费
1.1 | ① | 环境保护费 | 税前建安工程造价（不含总价措施项目费） | 0.22
1.2 | ② | 文明施工费 | 税前建安工程造价（不含总价措施项目费） | 0.48
1.3 | ③ | 安全施工费 | 税前建安工程造价（不含总价措施项目费） | 0.88
1.4 | ④ | 临时设施费 | 税前建安工程造价（不含总价措施项目费） | 1.2
2 | 011707002002 | 夜间施工增加费
3 | 011707003003 | 非夜间施工照明
4 | 011707004004 | 二次搬运费
5 | 011707005005 | 冬雨季施工增加费
6 | 011707006006 | 地上、地下设施、建筑物的临时保护设施
7 | 011707007007 | 已完工程及设备保护费
8 | 011707008008 | 工程定位复测费
合计

## G.1 其他项目清单与计价汇总表(表-12)【农资农机具存放~
其他项目清单与计价汇总表
工程名称：柏林沟镇岚黎村2025年特色水果（猕猴桃、柑桔）园区改造提升项目\农资农机具存放场所【建筑与装饰工程】 |  | 标段：
序号 | 项 目 名 称 | 金额(元) | 结算金额（元） | 备注
1 | 暂列金额 |  |  | 明细详见表-12-1
2 | 暂估价
2.1 | 材料(工程设备)暂估价/结算价 |  |  | 明细详见表-12-2
2.2 | 专业工程暂估价/结算价 |  |  | 明细详见表-12-3
3 | 计日工 |  |  | 明细详见表-12-4
4 | 总承包服务费 |  |  | 明细详见表-12-5
合 计 |  | - | - | -

## G.2 暂列金额明细表(表-12-1)【农资农机具存放场所‖~
暂列金额明细表
工程名称：柏林沟镇岚黎村2025年特色水果（猕猴桃、柑桔）园区改造提升项目\农资农机具存放场所【建筑与装饰工程】 |  | 标段：
序号 | 项目名称 | 计量单位 | 暂定金额(元) | 备注
1 | 暂列金额 | 项 | 14505.29
合 计 |  |  | 14505.29 | -

## K.2 承包人提供主要材料和工程设备一览表(表-20)【农资~
承包人提供主要材料和工程设备一览表 （适用造价信息差额调整法）
工程名称：柏林沟镇岚黎村2025年特色水果（猕猴桃、柑桔）园区改造提升项目\农资农机具存放场所【建筑与装饰工程】 |  |  |  |  | 标段：
序号 | 名称、规格、型号 | 单位 | 数量 | 风险系数% | 基准单价(元) | 投标单价(元) | 发承包人确认单价(元) | 备注
1 | 柴油(机械) | L | 323.925 |  | 5.89
2 | 水 | m³ | 80.426 |  | 3.49
3 | 汽油(机械) | L | 3.1 |  | 6.26
4 | 干混砌筑砂浆 M10 | t | 5.502 |  | 331.71
5 | 标准砖 | 千匹 | 10.413 |  | 393.20
6 | 其他材料费 | 元 | 2028.602 |  | 1.00
7 | 商品混凝土 C15 | m³ | 4.747 |  | 346.34
8 | 商品混凝土 C30 | m³ | 17.638 |  | 390.24
9 | 钢筋 φ≤10 | t | 0.084 |  | 3253.89
10 | 现浇混凝土钢筋 螺纹钢HPB300 ≤Φ10 | t | 0.024 |  | 3253.89
11 | 现浇混凝土钢筋 螺纹钢HRB400 ≤Φ10 | t | 0.473 |  | 3140.22
12 | 现浇混凝土钢筋 螺纹钢HRB400 φ12～16 | t | 1.379 |  | 3040.41
13 | 焊条 综合 | kg | 47.758 |  | 5.08
14 | 现浇混凝土钢筋 螺纹钢HRB400 φ16～25 | t | 0.242 |  | 3022.26
15 | 钢材 综合 | kg | 307.5 |  | 3.27
16 | 成品矩管箱形钢柱 | t | 0.799 |  | 3956.44
17 | 二等锯材 | m³ | 1.679 |  | 1694.14
18 | 加工铁件 | kg | 6.758 |  | 3.38
19 | 电焊丝 | kg | 18.601 |  | 5.08
20 | 螺栓 综合 | kg | 7.326 |  | 3.09
21 | 成品矩管钢梁 | t | 0.868 |  | 3956.44
22 | 成品钢屋架 | t | 0.206 |  | 3956.44
23 | 成品型钢钢支撑 | t | 0.524 |  | 3956.44
24 | 成品型钢钢檩条 | t | 3.208 |  | 3956.44
25 | 成品零星钢构件综合 | t | 0.363 |  | 3956.44
26 | 带帽螺栓 综合 | kg | 2.85 |  | 3.09
27 | 防火漆 | kg | 289.15 |  | 20.76
28 | 油漆溶剂油 200# | kg | 80.563 |  | 4.15
29 | 夹芯板推拉门 M3036 | m² | 20.304 |  | 180.00
30 | 膨胀螺栓(金属胀锚螺栓) M8×80 | 套 | 128.52 |  | 3.09
31 | 夹芯板推拉门 M1524 | m² | 3.384 |  | 180.00
32 | 铝合金推拉窗 | m² | 20.617 |  | 302.35
33 | 膨胀螺栓(金属胀锚螺栓) M8×75 | 套 | 115.227 |  | 3.09
34 | 彩钢夹芯板 δ75 | m² | 408.677 |  | 41.52
35 | 中间固定架 WG-2 | 个 | 98.548 |  | 1.66
36 | 端部固定架 WG-3 | 个 | 2.733 |  | 5.11
37 | 单面固定螺栓 ML-850R | 个 | 199.83 |  | 0.93
38 | 单面连接螺栓 R-8 | 个 | 257.869 |  | 0.90
39 | 普通螺栓 M8 | 个 | 319.648 |  | 0.66
40 | 檐口堵头板 WD-1 | 块 | 106.639 |  | 3.00
41 | 屋脊堵头 WD-2 | 块 | 106.639 |  | 3.00
42 | 屋脊挡雨板 WD-3 | 块 | 106.639 |  | 3.00
43 | 屋脊板 2mm | m² | 7.803 |  | 20.00
44 | 沿口包角板 0.8mm | m² | 1.996 |  | 33.20
45 | 密封膏 | 支 | 35.96 |  | 9.98
46 | 橡胶密封条 | m | 29.541 |  | 4.15
47 | 地槽铝 | m | 27.246 |  | 5.00
48 | 槽铝 | m | 64.638 |  | 8.00
49 | 工字铝 综合 | m | 315.484 |  | 5.00
50 | 角铝 25.4×1 | m | 49.794 |  | 2.50
51 | 膨胀螺栓 M10 | 套 | 75.16 |  | 0.34
52 | 铝拉铆钉 M5×40 | 100个 | 20.105 |  | 8.00
53 | 防水密封胶 | 支 | 75.16 |  | 9.98
54 | 橡皮密封条 20×4 | m | 325.631 |  | 4.15
55 | 干混抹灰砂浆 M20 | t | 2.952 |  | 424.39
56 | 深灰色外墙面砖 | m² | 52.995 |  | 28.39
57 | 白水泥 | kg | 12.12 |  | 0.631
58 | 水泥 32.5 | kg | 2550.148 |  | 0.37
59 | 中砂 | m³ | 5.834 |  | 163.11
60 | 细砂 | m³ | 1.445 |  | 163.11
61 | 砾石 5～10mm | m³ | 1.445 |  | 126.21
62 | 砾石 5～40mm | m³ | 3.222 |  | 126.21
63 | 商品混凝土 C20 | m³ | 231.916 |  | 370.73
64 | 商品细石混凝土 C20 | m³ | 2.737 |  | 370.73
65 | 复合模板 | m² | 29.61 |  | 28.00
66 | 摊销卡具和支撑钢材 | kg | 7.07 |  | 3.17
67 | 对拉螺栓 | kg | 6.829 |  | 4.15
68 | 对拉螺栓塑料管 | m | 26.76 |  | 1.10
69 | 石油沥青 10# | kg | 364.518 |  | 2.60
70 | 脚手架钢材 | kg | 127.302 |  | 3.167
71 | 锯材 综合 | m³ | 0.187 |  | 1694.14
72 | 干混地面砂浆 M20 | t | 1.791 |  | 395.12
73 | 干混抹灰砂浆 M15 | t | 1.507 |  | 380.49
74 | 成品腻子膏 一般型(Y) | kg | 97.8 |  | 0.72
75 | 涂料 | kg | 19.281 |  | 6.14
76 | 商品混凝土 C25 | m³ | 1.889 |  | 380.49
77 | 醇酸磁漆 | kg | 39.827 |  | 28.88
78 | 醇酸稀释剂 | kg | 10.433 |  | 10.89
79 | 酚醛调和漆 各色 | kg | 23.932 |  | 35.20
80 | 枕木 | m³ | 0.08 |  | 2000.00
81 | 镀锌铁丝 8# | kg | 5 |  | 4.00
82 | 草袋子 | m² | 6.38 |  | 1.20
83 | 彩钢板 δ0.5 | m² | 56.37 |  | 17.49

## E.3 单位工程招标控制价投标报价汇总表(表-04-1)一~1
单位工程招标控制价/投标报价汇总表
（适用于一般计税方法）
工程名称：柏林沟镇岚黎村2025年特色水果（猕猴桃、柑桔）园区改造提升项目\农资农机具存放场所【安装工程】 |  | 标段：
序号 | 汇总内容 | 金 额（元） | 其中:暂估价(元)
1 | 分部分项及单价措施项目
1.1 | 强电工程
1.2 | 防雷接地工程
1.3 | 单价措施项目
2 | 总价措施项目 |  | -
2.1 | 其中：安全文明施工费 | 609.84 | -
3 | 其他项目 |  | -
3.1 | 其中：暂列金额 | 1052.62 | -
3.2 | 其中：专业工程暂估价 |  | -
3.3 | 其中：计日工 |  | -
3.4 | 其中：总承包服务费 |  | -
4 | 规费 | 489.95 | -
5 | 创优质工程奖补偿奖励费 |  | -
6 | 税前不含税工程造价 |  | -
6.1 | 其中：除税甲供材料（设备）费 |  | -
7 | 销项增值税额 |  | -
8 | 附加税 |  | -
招标控制价/投标报价总价合计=税前不含税工程造价+销项增值税额+附加税

## F.1.1 分部分项工程清单计价表(表-08)【农资农机具~2
分部分项工程清单与计价表
工程名称：柏林沟镇岚黎村2025年特色水果（猕猴桃、柑桔）园区改造提升项目\农资农机具存放场所【安装工程】 |  |  |  |  | 标段：
序号 | 项目编码 | 项目名称 | 项目特征描述 | 计量 单位 | 工程量 | 金额（元）
[6 empty] | 综合单价 | 合价 | 其中
[8 empty] | 定额人工费 | 定额机械费 | 暂估价
强电工程
1 | 030404017037 | 应急照明电源箱 ALE2 | 1.名称、型号：应急照明电源箱 ALE2 2.规格：满足设计和相关规范要求 3.箱内原器件:详设计图 4.配电箱开孔:详设计图 5.基础形式、材质、规格：详设计图 6.接线端子材质、规格：详设计图 7.端子板外部接线材质、规格：详设计图 8.安装方式：落地安装,柜下设300MM基础 9.防火封堵:穿过防火分区,在设备安装完毕后用防火材料封堵孔洞 | 台 | 1
2 | 030404017038 | 应急照明电源箱 ALE1 | 1.名称、型号：应急照明电源箱 ALE1 2.规格：满足设计和相关规范要求 3.箱内原器件:详设计图 4.配电箱开孔:详设计图 5.基础形式、材质、规格：详设计图 6.接线端子材质、规格：详设计图 7.端子板外部接线材质、规格：详设计图 8.安装方式：落地安装,柜下设300MM基础 9.防火封堵:穿过防火分区,在设备安装完毕后用防火材料封堵孔洞 | 台 | 1
3 | 030404017039 | 配电箱AL1 Pe=10kW | 1.名称、型号：配电箱AL1 Pe=10kW 2.规格：满足设计和相关规范要求 3.箱内原器件:详设计图 4.配电箱开孔:详设计图 5.基础形式、材质、规格：详设计图 6.接线端子材质、规格：详设计图 7.端子板外部接线材质、规格：详设计图 8.安装方式：嵌墙暗装,中心距地1500 9.防火封堵:穿过防火分区,在设备安装完毕后用防火材料封堵孔洞 | 台 | 1
4 | 030404017040 | 配电箱AL2 Pe=5kW | 1.名称、型号：配电箱AL2 Pe=5kW 2.规格：满足设计和相关规范要求 3.箱内原器件:详设计图 4.配电箱开孔:详设计图 5.基础形式、材质、规格：详设计图 6.接线端子材质、规格：详设计图 7.端子板外部接线材质、规格：详设计图 8.安装方式：嵌墙暗装,中心距地1500 9.防火封堵:穿过防火分区,在设备安装完毕后用防火材料封堵孔洞 | 台 | 1
5 | 030409008041 | 总等电位端子箱 MEB | 1.名称：总等电位端子箱 MEB 2.材质:详设计 3.规格:详设计 4.安装方式:详设计图 | 台 | 2
6 | 030412001042 | LED吸顶灯 AC220V 30W | 1.名称：LED吸顶灯 2.型号、规格：AC220V 30W 3.安装形式：吸顶安装 | 套 | 10
7 | 030404034043 | 四联开关 | 1.名称：四联开关 2.规格：250V10A 3.安装方式：距地1.3米安装 | 个 | 1
8 | 030404034044 | 单联单控开关 | 1.名称：单联单控开关 2.规格：250V10A 3.安装方式：距地1.3米安装 | 个 | 1
9 | 030404035045 | 安全型单相暗装插座 | 1.名称：安全型单相暗装插座 2.规格：250V10A 3.安装方式：距地0.5米安装 | 个 | 12
10 | 030412004046 | 消防应急照明灯具(A型) | 1.名称：消防应急照明灯具(A型) 2.型号、规格：HY-ZFZC-E10WS 3.安装形式：前室及楼梯间距地2.5米壁挂 | 套 | 10
11 | 030412004047 | 消防应急标志灯具(A型) | 1.名称：消防应急标志灯具(A型) 2.型号、规格：HY-BLZC-1LROEⅡ1W或HY-BLZC-1LROEⅡ1WQ 3.安装形式：疏散通道墙壁1米以下壁挂式安装或疏散通道墙壁1米以下嵌墙式安装 | 套 | 3
12 | 030412004048 | 双面多信息复合标志灯 | 1.名称：双面型多信息复合标志灯 2.型号、规格：HY-BLZC-1LROEⅡ1W/Q 3.安装形式：门上方0.2米处壁挂式安装 | 套 | 3
13 | 030411006049 | 塑料接线盒 | 1.名称:接线盒 2.材质:塑料 3.规格:满足设计及规范要求 4.安装形式;暗(明)装 | 个 | 40
14 | 030411004050 | 管内配线 WDZB-BYJ-2.5mm² | 1.名称：电气配线 2.配线形式：管内穿线 3.型号：WDZB-BYJ-2.5mm² 4.规格：2.5mm² 5.材质：铜芯 6.敷设部位或线制：照明线路 | m | 152.4
15 | 030411001051 | 电气配管 JDG16 | 1.名称：电气配管 2.材质：扣压式薄壁钢导管 3.规格：JDG16 4.配置形式及部位：砖、混凝土结构暗配和电气井、吊顶内(综合) | m | 93.2
16 | 030411004052 | 管内配线 WDZB-BYJ-4.0mm² | 1.名称：电气配线 2.配线形式：管内穿线 3.型号：BV 4.规格：4mm² 5.材质：铜芯 6.敷设部位或线制：照明线路 | m | 289.68
17 | 030411001053 | 电气配管 JDG20 | 1.名称：电气配管 2.材质：扣压式薄壁钢导管 3.规格：JDG20 4.配置形式及部位：砖、混凝土结构暗配和电气井、吊顶内(综合) | m | 92.36
18 | 030411004054 | 管内配线 WDZB1N-BYJ-2.5mm² | 1.名称：电气配线 2.配线形式：管内穿线 3.型号：WDZB1N-BYJ 4.规格：2.5mm² 5.材质：铜芯 6.敷设部位或线制：照明线路 | m | 125.64
19 | 030411004055 | 管内配线 WDZB1N-BYJ-4mm² | 1.名称：电气配线 2.配线形式：管内穿线 3.型号：BV 4.规格：4mm² 5.材质：铜芯 6.敷设部位或线制：照明线路 | m | 10.5
20 | 030411001056 | 电气配管 SC20 | 1.名称：电气配管 2.材质：镀锌钢管 3.规格：SC20 4.配置形式及部位：砖、混凝土结构暗配和电气井、吊顶内(综合) | m | 3.5
21 | 030408001057 | 电力电缆 WDZB1-YJY-0.6/1KV-5x16mm² | 1.名称：电力电缆 2.型号：WDZB1-YJY-0.6/1KV-5x16mm² 3.规格：5x16mm² 4.材质：铜芯 5.敷设方式：管内、桥架、线槽内等(综合) 6.电压等级（kV）：1kV | m | 10
22 | 030408006058 | 电力电缆头 WDZB1-YJY-0.6/1KV-5x16mm² | 1.名称：电力电缆头 2.型号：WDZB1-YJY-0.6/1KV-5x16mm² 3.规格：5x16mm² 4.材质、类型:铜芯、终端头 5.电压等级（kV）:1KV | 个 | 2
23 | 030411001059 | 电气配管 SC50 | 1.名称：电气配管 2.材质：钢管 3.规格：SC50 4.配置形式及部位：砖、混凝土结构暗配和桥架、埋地、埋墙等（综合） | m | 10
24 | 030408001060 | 电力电缆 WDZB1-YJY-0.6/1KV-5x6mm² | 1.名称：电力电缆 2.型号：WDZB1-YJY-0.6/1KV-5x6mm² 3.规格：5x6mm² 4.材质：铜芯 5.敷设方式：管内、桥架、线槽内等(综合) 6.电压等级（kV）：1kV | m | 7
25 | 030408006061 | 电力电缆头 WDZB1-YJY-0.6/1KV-5x6mm² | 1.名称：电力电缆头 2.型号：WDZB1-YJY-0.6/1KV-5x6mm² 3.规格：5x6mm² 4.材质、类型:铜芯、终端头 5.电压等级（kV）:1KV | 个 | 2
26 | 040504001062 | 强电手孔井 | 1.名称：强电手孔井 2.做法：做法详07SD101-8-(120-122页) | 座 | 2
分部小计
防雷接地工程
27 | 030409003063 | 避雷引下线 | 1.名称 ：避雷引下线 2.引下线：利用建筑物钢筋混凝土柱子或剪力墙内两根Φ16以上主筋通长焊接作为引下线。引下线伸出屋面与金属屋面可靠焊接 3.安装部位：详设计 4.安装形式：详设计 5.柱主筋与圈梁钢筋焊接 6.断接卡子、箱材质、规格：满足设计和相关规范要求 | m | 38.4
28 | 030409004064 | 均压环 | 1.名称：均压环 2.材质、规格：接地极:接地极为建筑物基础底梁上的上下两层钢筋通长焊接形成的环形基础接地网。 | m | 10
29 | 030409002065 | 接地母线-40x4热镀锌扁钢 | 1.名称：接地母线 2.材质、规格：-40x4热镀锌扁钢 3.其他：所有外墙引下线在室外地面下1m处引出一根40X4热镀锌扁钢,扁钢伸出室外,距外墙皮的距离不小于1m。 | m | 65.65
30 | 030409008066 | 局部等位联结箱 LEB | 1.名称：局部等位联结箱 LEB 2.材质、规格：详设计 3.安装高度：下沿距地0.5米暗装 4.做法参照标准图集15D502:P31~32页 | 台 | 1
31 | 030409008067 | 接地测试板 | 1.名称：接地测试板 2.规格、型号：详设计 | 块 | 4
32 | 030414011068 | 接地装置 | 1.名称：接地装置 2.类别：接地网调试 | 系统 | 1
分部小计
合 计

## F.1.2 单价措施项目清单计价表(表-08)【农资农机具~3
单价措施项目清单与计价表
工程名称：柏林沟镇岚黎村2025年特色水果（猕猴桃、柑桔）园区改造提升项目\农资农机具存放场所【安装工程】 |  |  |  |  | 标段：
序号 | 项目编码 | 项目名称 | 项目特征描述 | 计量 单位 | 工程量 | 金额（元）
[6 empty] | 综合单价 | 合价 | 其中
[8 empty] | 定额人工费 | 定额机械费 | 暂估价
其他措施项目
1 | 031302007029 | 高层施工增加费 |  | 项
小计
合 计

## F.4 总价措施项目清单与计价表(表-11)【农资农机具存~4
总价措施项目清单与计价表
工程名称：柏林沟镇岚黎村2025年特色水果（猕猴桃、柑桔）园区改造提升项目\农资农机具存放场所【安装工程】 |  |  |  | 标段：
序号 | 项目编码 | 项目名称 | 计算基础 | 费率 （%） | 金额 （元） | 调整费率 (%) | 调整后金额 (元) | 备注
定额(人工费+机械费)
1 | 031302001022 | 安全文明施工费
1.1 | ① | 环境保护费 | 税前建安工程造价（不含总价措施项目费） | 0.22
1.2 | ② | 文明施工费 | 税前建安工程造价（不含总价措施项目费） | 0.48
1.3 | ③ | 安全施工费 | 税前建安工程造价（不含总价措施项目费） | 0.88
1.4 | ④ | 临时设施费 | 税前建安工程造价（不含总价措施项目费） | 1.2
2 | 031302002023 | 夜间施工增加费
3 | 031302003024 | 非夜间施工增加
4 | 031302004025 | 二次搬运费
5 | 031302005026 | 冬雨季施工增加费
6 | 031302006027 | 已完工程及设备保护费
7 | 031302008028 | 工程定位复测费
合计

## G.1 其他项目清单与计价汇总表(表-12)【农资农机具存~5
其他项目清单与计价汇总表
工程名称：柏林沟镇岚黎村2025年特色水果（猕猴桃、柑桔）园区改造提升项目\农资农机具存放场所【安装工程】 |  | 标段：
序号 | 项 目 名 称 | 金额(元) | 结算金额（元） | 备注
1 | 暂列金额 |  |  | 明细详见表-12-1
2 | 暂估价
2.1 | 材料(工程设备)暂估价/结算价 |  |  | 明细详见表-12-2
2.2 | 专业工程暂估价/结算价 |  |  | 明细详见表-12-3
3 | 计日工 |  |  | 明细详见表-12-4
4 | 总承包服务费 |  |  | 明细详见表-12-5
合 计 |  | - | - | -

## G.2 暂列金额明细表(表-12-1)【农资农机具存放场所~6
暂列金额明细表
工程名称：柏林沟镇岚黎村2025年特色水果（猕猴桃、柑桔）园区改造提升项目\农资农机具存放场所【安装工程】 |  | 标段：
序号 | 项目名称 | 计量单位 | 暂定金额(元) | 备注
1 | 暂列金额 | 项 | 1052.62
合 计 |  |  | 1052.62 | -

## K.2 承包人提供主要材料和工程设备一览表(表-20)【农~7
承包人提供主要材料和工程设备一览表 （适用造价信息差额调整法）
工程名称：柏林沟镇岚黎村2025年特色水果（猕猴桃、柑桔）园区改造提升项目\农资农机具存放场所【安装工程】 |  |  |  |  | 标段：
序号 | 名称、规格、型号 | 单位 | 数量 | 风险系数% | 基准单价(元) | 投标单价(元) | 发承包人确认单价(元) | 备注
1 | 单联单控开关 | 只 | 1.02 |  | 5.08
2 | 电气配管 JDG20 | m | 95.131 |  | 2.80
3 | 电气配管 SC20 | m | 3.605 |  | 6.81
4 | 应急照明电源箱 ALE2 | 台 | 1 |  | 1000.00
5 | 应急照明电源箱 ALE1 | 台 | 1 |  | 1000.00
6 | 配电箱AL1 Pe=10kW | 台 | 1 |  | 1600.00
7 | 配电箱AL2 Pe=5kW | 台 | 1 |  | 1400.00
8 | 总等电位端子箱 MEB | 台 | 2.01 |  | 35.00
9 | 四联开关 | 只 | 1.02 |  | 13.61
10 | 消防应急照明灯具(A型) | 套 | 10.1 |  | 60.00
11 | 消防应急标志灯具(A型) | 套 | 3.03 |  | 45.00
12 | 双面多信息复合标志灯 | 套 | 3.03 |  | 45.00
13 | 安全型单相暗装插座 | 套 | 12.24 |  | 5.26
14 | 塑料接线盒 | 个 | 40.8 |  | 1.36
15 | 商品混凝土 C20 | m³ | 0.303 |  | 370.73
16 | 水 | m³ | 1.296 |  | 3.49
17 | 其他材料费 | 元 | 0.571 |  | 1.00
18 | 干混抹灰砂浆 M15 | t | 0.152 |  | 380.49
19 | 标准砖 | 千匹 | 0.629 |  | 393.20
20 | 干混砌筑砂浆 M7.5 | t | 0.56 |  | 326.83
21 | 高分子成品井盖 φ700 | 套 | 2 |  | 258.00
22 | 铜芯塑料绝缘线 WDZB1N-BYJ-2.5mm² | m | 145.742 |  | 2.02
23 | 铜芯塑料绝缘线 WDZB1N-BYJ-4mm² | m | 11.55 |  | 3.17
24 | 电力电缆 WDZB1-YJY-0.6/1KV-5x16mm² | m | 10.1 |  | 58.83
25 | 电气配管 SC50 | m | 10.3 |  | 18.02
26 | 电力电缆 WDZB1-YJY-0.6/1KV-5x6mm² | m | 7.07 |  | 24.25
27 | -40x4热镀锌扁钢 | m | 68.933 |  | 4.86
28 | 局部等位联结箱 LEB | 台 | 1.005 |  | 15.01
29 | 接地测试板 | 块 | 4 |  | 22.53
30 | LED吸顶灯 30W | 套 | 10.1 |  | 71.49
31 | 铜芯塑料绝缘线 WDZB-BYJ-2.5mm² | m | 176.784 |  | 2.02
32 | 管内配线 WDZB-BYJ-4.0mm² | m | 318.648 |  | 3.17
33 | 电气配管 JDG16 | m | 95.996 |  | 2.24

## E.3 单位工程招标控制价投标报价汇总表(表-04-1)一~8
单位工程招标控制价/投标报价汇总表
（适用于一般计税方法）
工程名称：柏林沟镇岚黎村2025年特色水果（猕猴桃、柑桔）园区改造提升项目\辅助设施综合用房【建筑与装饰工程】 |  | 标段：
序号 | 汇总内容 | 金 额（元） | 其中:暂估价(元)
1 | 分部分项及单价措施项目
1.1 | 金属结构工程
1.2 | 门窗工程
1.3 | 屋面及防水工程
1.4 | 楼地面装饰工程
1.5 | 墙、柱面装饰与隔断、幕墙工程
1.6 | 天棚工程
1.7 | 其他装饰工程
1.8 | 单价措施项目
2 | 总价措施项目 |  | -
2.1 | 其中：安全文明施工费 | 4890.06 | -
3 | 其他项目 |  | -
3.1 | 其中：暂列金额 | 8456.27 | -
3.2 | 其中：专业工程暂估价 |  | -
3.3 | 其中：计日工 |  | -
3.4 | 其中：总承包服务费 |  | -
4 | 规费 | 3596.99 | -
5 | 创优质工程奖补偿奖励费 |  | -
6 | 税前不含税工程造价 |  | -
6.1 | 其中：除税甲供材料（设备）费 |  | -
7 | 销项增值税额 |  | -
8 | 附加税 |  | -
招标控制价/投标报价总价合计=税前不含税工程造价+销项增值税额+附加税

## F.1.1 分部分项工程清单计价表(表-08)【辅助设施综合~
分部分项工程清单与计价表
工程名称：柏林沟镇岚黎村2025年特色水果（猕猴桃、柑桔）园区改造提升项目\辅助设施综合用房【建筑与装饰工程】 |  |  |  |  | 标段：
序号 | 项目编码 | 项目名称 | 项目特征描述 | 计量 单位 | 工程量 | 金额（元）
[6 empty] | 综合单价 | 合价 | 其中
[8 empty] | 定额人工费 | 定额机械费 | 暂估价
0106 金属结构工程
1 | 010603001069 | 矩管钢柱 | 1.柱类型：详设计图综合考虑 2.钢材品种、规格：Q355B 矩管 3.单根质量：详设计图 4.螺栓种类：详设计图 5.安装高度：详设计图 6.探伤要求：达到设计及相关规范要求 7.防火要求：达到设计及相关规范要求 8.含铁红醇酸底漆两道，满足设计及规范要求 | t | 1.01
2 | 010603001070 | 钢管钢柱 | 1.柱类型：详设计图综合考虑 2.钢材品种、规格：Q355B 矩管 3.单根质量：详设计图 4.螺栓种类：详设计图 5.安装高度：详设计图 6.探伤要求：达到设计及相关规范要求 7.防火要求：达到设计及相关规范要求 8.含铁红醇酸底漆两道，满足设计及规范要求 | t | 0.24
3 | 010606013071 | 零星钢构件 | 1.零星钢构件类型：：详设计图综合考虑 2.钢材品种、规格：Q355B 3.单根质量：详设计图 4.螺栓种类：详设计图 5.安装高度：详设计图 6.探伤要求：达到设计及相关规范要求 7.防火要求：达到设计及相关规范要求 8.含铁红醇酸底漆两道，满足设计及规范要求 | t | 0.381
4 | 011407005072 | 金属构件刷防火涂料 耐火极限1.0~2.5h | 1.金属构件刷防火涂料 耐火极限1.0~2.5h 2.防火部位：钢柱、柱间支撑、钢梁、屋面承重构件、系杆 3.其余满足设计及相关规范要求 | t | 1.631
5 | 010516002073 | 预埋铁件 | 1.钢材种类：综合 2.规格：综合 3.其余：满足设计及规范要求 | t | 0.3
分部小计
0108 门窗工程
6 | 010802001074 | 钛合金门 M0821 | 1.门类型：钛合金门 M0821 2.五金材料：执手、卡锁等五金件满足设计及规范要求 | 樘 | 4
7 | 010802001075 | 彩钢夹芯板门 M0922 | 1.彩钢夹芯板门 M0922 2.其余满足设计及规范要求 | 樘 | 1
8 | 010802001076 | 彩钢夹芯板门 M1024 | 1.彩钢夹芯板门 M1024 2.其余满足设计及规范要求 | 樘 | 6
9 | 010807001077 | 铝合金推拉窗 | 1.窗代号及洞口尺寸：C1848 2.框、扇材质：铝合金 3.玻璃品种、厚度：5mm厚普通白玻 4.其余满足设计及规范要求 | m² | 22.95
分部小计
0109 屋面及防水工程
10 | 010901002078 | 屋面75mm厚夹芯彩钢板 | 1.型材品种、规格：顶板 2.安装高度：综合 3.防火要求：满足消防验收规范 4.做法：屋面采用屋面深灰色75mm厚夹心彩钢瓦上部0.376彩钢皮，下部0.276彩钢皮 5.其他满足设计施工验收规范 | m² | 256.49
分部小计
楼地面装饰工程
11 | 010404001079 | 100mm厚C20混凝土地面垫层 | 1.垫层材料种类、配合比、厚度：100mm厚C20混凝土垫层 | m³ | 18.2
12 | 011101006080 | 20mm厚1:3水泥砂浆找平层 | 1.水泥浆水灰比0.4~0.5结合层一道 2.找平层厚度、砂浆配合比：20mm厚1:3水泥砂浆找平层 | m² | 182
13 | 011102003081 | 800*800防滑地砖地面 | 1.结合层厚度、砂浆配合比：20mm厚1:2干硬性水泥砂浆结合层，上洒1~2厚干水泥并洒清水适量 2.面层材料品种、规格、颜色 ：800*800防滑地砖地面 3.其余满足设计及规范要求 | m² | 182
分部小计
0112 墙、柱面装饰与隔断、幕墙工程
14 | 011207001082 | 75mm厚夹芯彩钢板 | 1.75mm双面彩钢夹芯岩棉板（0.376mm彩钢板） | m² | 417.09
分部小计
天棚工程
15 | 011302001083 | 600*600矿棉板吊顶 | 1.龙骨材料种类、规格、中距：轻钢龙骨吊顶 2.面层材料品种、规格：600*600矿棉板吊顶 3.具体做法详见西南18J515-89、90 | m² | 182.02
分部小计
0115 其他装饰工程
16 | 010401014084 | 300mm宽暗沟 | 1.砖品种、规格、强度等级：标准砖 2.沟截面尺寸：300*300 3.垫层材料种类、厚度、混凝土强度等级 ：100mm厚C10砼垫层 4.砂浆强度等级：M5水泥砂浆砌砖 5.20mm厚1:2.5水泥砂浆抹光 6.做法详见西南18J812-4-2a | m | 48.7
17 | 010507001085 | 散水 | 1.100mm厚C20混凝土垫层 2.面层：60mm厚C20细石混凝土提浆抹面 3.详见图集西南18J412-7-1 | m² | 34.8
分部小计
合 计

## F.1.2 单价措施项目清单计价表(表-08)【辅助设施综合~
单价措施项目清单与计价表
工程名称：柏林沟镇岚黎村2025年特色水果（猕猴桃、柑桔）园区改造提升项目\辅助设施综合用房【建筑与装饰工程】 |  |  |  |  | 标段：
序号 | 项目编码 | 项目名称 | 项目特征描述 | 计量 单位 | 工程量 | 金额（元）
[6 empty] | 综合单价 | 合价 | 其中
[8 empty] | 定额人工费 | 定额机械费 | 暂估价
脚手架工程
1 | 011701002038 | 外脚手架 | 1．搭设方式 2．搭设高度 3．脚手架材质 | m² | 463.14
小计
混凝土模板及支架（撑）
小计
垂直运输
2 | 011703001039 | 垂直运输 | 1. 建筑物建筑类型及结构形式 2. 地下室建筑面积 3. 建筑物檐口高度、层数 | m²¦天
小计
超高施工增加
3 | 011704001040 | 超高施工增加 | 1. 建筑物建筑类型及结构形式 2. 建筑物檐口高度、层数 3.单层建筑物檐口高度超过20m，多层建筑物超过6层部分的建筑面积 | m²
小计
大型机械设备进出场及安拆
4 | 011705001041 | 大型机械设备进出场及安拆 | 1.机械设备名称 2.机械设备规格型号 | 台次
小计
施工排水、降水
5 | 011706001042 | 成井 | 1.成井方式 2.地层情况 3.成井直径 4.井（滤）管类型、直径 | m
6 | 011706002043 | 排水、降水 | 1.机械规格型号 2.降排水管规格 | 昼夜
小计
合 计

## F.4 总价措施项目清单与计价表(表-11)【辅助设施综合用~
总价措施项目清单与计价表
工程名称：柏林沟镇岚黎村2025年特色水果（猕猴桃、柑桔）园区改造提升项目\辅助设施综合用房【建筑与装饰工程】 |  |  |  | 标段：
序号 | 项目编码 | 项目名称 | 计算基础 | 费率 （%） | 金额 （元） | 调整费率 (%) | 调整后金额 (元) | 备注
定额(人工费+机械费)
1 | 011707001030 | 安全文明施工费
1.1 | ① | 环境保护费 | 税前建安工程造价（不含总价措施项目费） | 0.22
1.2 | ② | 文明施工费 | 税前建安工程造价（不含总价措施项目费） | 0.48
1.3 | ③ | 安全施工费 | 税前建安工程造价（不含总价措施项目费） | 0.88
1.4 | ④ | 临时设施费 | 税前建安工程造价（不含总价措施项目费） | 1.2
2 | 011707002031 | 夜间施工增加费
3 | 011707003032 | 非夜间施工照明
4 | 011707004033 | 二次搬运费
5 | 011707005034 | 冬雨季施工增加费
6 | 011707006035 | 地上、地下设施、建筑物的临时保护设施
7 | 011707007036 | 已完工程及设备保护费
8 | 011707008037 | 工程定位复测费
合计

## G.1 其他项目清单与计价汇总表(表-12)【辅助设施综合用~
其他项目清单与计价汇总表
工程名称：柏林沟镇岚黎村2025年特色水果（猕猴桃、柑桔）园区改造提升项目\辅助设施综合用房【建筑与装饰工程】 |  | 标段：
序号 | 项 目 名 称 | 金额(元) | 结算金额（元） | 备注
1 | 暂列金额 |  |  | 明细详见表-12-1
2 | 暂估价
2.1 | 材料(工程设备)暂估价/结算价 |  |  | 明细详见表-12-2
2.2 | 专业工程暂估价/结算价 |  |  | 明细详见表-12-3
3 | 计日工 |  |  | 明细详见表-12-4
4 | 总承包服务费 |  |  | 明细详见表-12-5
合 计 |  | - | - | -

## G.2 暂列金额明细表(表-12-1)【辅助设施综合用房‖建~
暂列金额明细表
工程名称：柏林沟镇岚黎村2025年特色水果（猕猴桃、柑桔）园区改造提升项目\辅助设施综合用房【建筑与装饰工程】 |  | 标段：
序号 | 项目名称 | 计量单位 | 暂定金额(元) | 备注
1 | 暂列金额 | 项 | 8456.27
合 计 |  |  | 8456.27 | -

## K.2 承包人提供主要材料和工程设备一览表(表-20)【辅助~
承包人提供主要材料和工程设备一览表 （适用造价信息差额调整法）
工程名称：柏林沟镇岚黎村2025年特色水果（猕猴桃、柑桔）园区改造提升项目\辅助设施综合用房【建筑与装饰工程】 |  |  |  |  | 标段：
序号 | 名称、规格、型号 | 单位 | 数量 | 风险系数% | 基准单价(元) | 投标单价(元) | 发承包人确认单价(元) | 备注
1 | 成品矩管箱形钢柱 | t | 1.01 |  | 3956.44
2 | 二等锯材 | m³ | 0.045 |  | 1694.14
3 | 加工铁件 | kg | 130.086 |  | 3.38
4 | 焊条 综合 | kg | 20.944 |  | 5.08
5 | 电焊丝 | kg | 3.897 |  | 5.08
6 | 螺栓 综合 | kg | 1.715 |  | 3.09
7 | 其他材料费 | 元 | 2303.858 |  | 1.00
8 | 柴油(机械) | L | 88.975 |  | 5.89
9 | 成品圆管钢管柱 | t | 0.24 |  | 3956.44
10 | 成品零星钢构件综合 | t | 0.381 |  | 3956.44
11 | 带帽螺栓 综合 | kg | 2.991 |  | 3.09
12 | 防火漆 | kg | 79.022 |  | 20.76
13 | 油漆溶剂油 200# | kg | 21.333 |  | 4.15
14 | 钛合金门 M0821 | m² | 6.372 |  | 496.39
15 | 膨胀螺栓(金属胀锚螺栓) M8×75 | 套 | 160.722 |  | 3.09
16 | 镀锌螺钉 带垫 | 个 | 38.592 |  | 0.04
17 | 彩钢夹芯板门 M0922 | m² | 1.88 |  | 180.00
18 | 膨胀螺栓(金属胀锚螺栓) M8×80 | 套 | 83.64 |  | 3.09
19 | 铝合金推拉窗 | m² | 21.852 |  | 302.35
20 | 彩钢夹芯板 δ75 | m² | 741 |  | 41.52
21 | 中间固定架 WG-2 | 个 | 140.588 |  | 1.66
22 | 端部固定架 WG-3 | 个 | 3.899 |  | 5.11
23 | 单面固定螺栓 ML-850R | 个 | 285.074 |  | 0.93
24 | 单面连接螺栓 R-8 | 个 | 367.872 |  | 0.90
25 | 普通螺栓 M8 | 个 | 456.006 |  | 0.66
26 | 檐口堵头板 WD-1 | 块 | 152.13 |  | 3.00
27 | 屋脊堵头 WD-2 | 块 | 152.13 |  | 3.00
28 | 屋脊挡雨板 WD-3 | 块 | 152.13 |  | 3.00
29 | 屋脊板 2mm | m² | 11.132 |  | 20.00
30 | 沿口包角板 0.8mm | m² | 2.847 |  | 33.20
31 | 密封膏 | 支 | 51.3 |  | 9.98
32 | 橡胶密封条 | m | 42.143 |  | 4.15
33 | 彩钢板 δ0.5 | m² | 125.13 |  | 17.49
34 | 地槽铝 | m | 60.48 |  | 5.00
35 | 槽铝 | m | 143.482 |  | 8.00
36 | 工字铝 综合 | m | 700.311 |  | 5.00
37 | 角铝 25.4×1 | m | 110.532 |  | 2.50
38 | 膨胀螺栓 M10 | 套 | 166.84 |  | 0.34
39 | 铝拉铆钉 M5×40 | 100个 | 44.63 |  | 8.00
40 | 防水密封胶 | 支 | 166.84 |  | 9.98
41 | 橡皮密封条 20×4 | m | 722.834 |  | 4.15
42 | 标准砖 | 千匹 | 2.727 |  | 393.20
43 | 水泥 32.5 | kg | 2235.281 |  | 0.37
44 | 中砂 | m³ | 5.114 |  | 163.11
45 | 细砂 | m³ | 1.266 |  | 163.11
46 | 砾石 5～10mm | m³ | 1.266 |  | 126.21
47 | 砾石 5～40mm | m³ | 2.825 |  | 126.21
48 | 商品混凝土 C20 | m³ | 21.897 |  | 370.73
49 | 水 | m³ | 9.11 |  | 3.49
50 | 商品细石混凝土 C20 | m³ | 2.111 |  | 370.73
51 | 干混地面砂浆 M15 | t | 6.989 |  | 380.49
52 | 白水泥 | kg | 13.65 |  | 0.631
53 | 干混地面砂浆 M20 | t | 7.007 |  | 395.12
54 | 防滑地砖 800×800 | m² | 189.28 |  | 54.95
55 | 彩钢夹芯板门 M1024 | m² | 13.536 |  | 180.00
56 | 钢材 综合 | kg | 307.5 |  | 3.27
57 | 装配式U形轻钢龙骨 | m² | 185.64 |  | 12.18
58 | 矿棉板 | m² | 191.1 |  | 11.52
59 | 锯材 综合 | m³ | 0.24 |  | 1694.14
60 | 醇酸磁漆 | kg | 23.535 |  | 28.88
61 | 醇酸稀释剂 | kg | 6.165 |  | 10.89
62 | 脚手架钢材 | kg | 148.507 |  | 3.167

## E.3 单位工程招标控制价投标报价汇总表(表-04-1)一~9
单位工程招标控制价/投标报价汇总表
（适用于一般计税方法）
工程名称：柏林沟镇岚黎村2025年特色水果（猕猴桃、柑桔）园区改造提升项目\辅助设施综合用房【安装工程】 |  | 标段：
序号 | 汇总内容 | 金 额（元） | 其中:暂估价(元)
1 | 分部分项及单价措施项目
1.1 | 强电工程
1.2 | 防雷接地工程
1.3 | 单价措施项目
2 | 总价措施项目 |  | -
2.1 | 其中：安全文明施工费 | 826.86 | -
3 | 其他项目 |  | -
3.1 | 其中：暂列金额 | 1422.79 | -
3.2 | 其中：专业工程暂估价 |  | -
3.3 | 其中：计日工 |  | -
3.4 | 其中：总承包服务费 |  | -
4 | 规费 | 756.64 | -
5 | 创优质工程奖补偿奖励费 |  | -
6 | 税前不含税工程造价 |  | -
6.1 | 其中：除税甲供材料（设备）费 |  | -
7 | 销项增值税额 |  | -
8 | 附加税 |  | -
招标控制价/投标报价总价合计=税前不含税工程造价+销项增值税额+附加税

## F.1.1 分部分项工程清单计价表(表-08)【辅助设施~10
分部分项工程清单与计价表
工程名称：柏林沟镇岚黎村2025年特色水果（猕猴桃、柑桔）园区改造提升项目\辅助设施综合用房【安装工程】 |  |  |  |  | 标段：
序号 | 项目编码 | 项目名称 | 项目特征描述 | 计量 单位 | 工程量 | 金额（元）
[6 empty] | 综合单价 | 合价 | 其中
[8 empty] | 定额人工费 | 定额机械费 | 暂估价
强电工程
1 | 030404017086 | 应急照明电源箱 ALE1 | 1.名称、型号：应急照明电源箱 ALE1 2.规格：满足设计和相关规范要求 3.箱内原器件:详设计图 4.配电箱开孔:详设计图 5.基础形式、材质、规格：详设计图 6.接线端子材质、规格：详设计图 7.端子板外部接线材质、规格：详设计图 8.安装方式：落地安装,柜下设300MM基础 9.防火封堵:穿过防火分区,在设备安装完毕后用防火材料封堵孔洞 | 台 | 1
2 | 030404017087 | 配电箱AL3 Pe=25kW | 1.名称、型号：配电箱AL3 Pe=25kW 2.规格：满足设计和相关规范要求 3.箱内原器件:详设计图 4.配电箱开孔:详设计图 5.基础形式、材质、规格：详设计图 6.接线端子材质、规格：详设计图 7.端子板外部接线材质、规格：详设计图 8.安装方式：嵌墙暗装,中心距地1500 9.防火封堵:穿过防火分区,在设备安装完毕后用防火材料封堵孔洞 | 台 | 1
3 | 030409008088 | 总等电位端子箱 MEB | 1.名称：总等电位端子箱 MEB 2.材质:详设计 3.规格:详设计 4.安装方式:详设计图 | 台 | 1
4 | 030412001089 | LED吸顶灯 30W | 1.名称：LED吸顶灯 2.型号、规格：AC220V 30W 3.安装形式：吸顶安装 | 套 | 14
5 | 030412001090 | LED防水防尘灯 30W | 1.名称：LED防水防尘灯 2.型号、规格：AC220V 30W 3.安装形式：吸顶安装 | 套 | 4
6 | 030404035091 | 带保护极的单相密闭插座 | 1.名称：带保护极的单相密闭插座 2.规格：250V10A 3.安装方式：距地1.5米安装 | 个 | 4
7 | 030404035092 | 安全型单相暗装插座 | 1.名称：安全型单相暗装插座 2.规格：250V10A 3.安装方式：距地0.5米安装 | 个 | 31
8 | 030404035093 | 空调插座 | 1.名称：空调插座 2.规格：250V10A 3.安装方式：距地0.5米安装 | 个 | 4
9 | 030404034094 | 双联单控开关 | 1.名称：双联单控开关 2.型号、规格：250V 10A 3.安装形式、高度：暗装 | 个 | 1
10 | 030404034095 | 单联单控开关 | 1.名称：单联单控开关 2.规格：250V10A 3.安装方式：距地1.3米安装 | 个 | 12
11 | 030412004096 | 消防应急照明灯具(A型) | 1.名称：消防应急照明灯具(A型) 2.型号、规格：HY-ZFZC-E10WS 3.安装形式：前室及楼梯间距地2.5米壁挂 | 套 | 12
12 | 030411006099 | 塑料接线盒 | 1.名称:接线盒 2.材质:塑料 3.规格:满足设计及规范要求 4.安装形式;暗(明)装 | 个 | 91
13 | 030411004100 | 管内配线 WDZB-BYJ-2.5mm² | 1.名称：电气配线 2.配线形式：管内穿线 3.型号：WDZB-BYJ-2.5mm² 4.规格：2.5mm² 5.材质：铜芯 6.敷设部位或线制：照明线路 | m | 307.72
14 | 030411001101 | 电气配管 JDG16 | 1.名称：电气配管 2.材质：扣压式薄壁钢导管 3.规格：JDG16 4.配置形式及部位：砖、混凝土结构暗配和电气井、吊顶内(综合) | m | 193.35
15 | 030411004102 | 管内配线 WDZB-BYJ-4.0mm² | 1.名称：电气配线 2.配线形式：管内穿线 3.型号：BV 4.规格：4mm² 5.材质：铜芯 6.敷设部位或线制：照明线路 | m | 819.24
16 | 030411004102 | 管内配线 WDZB-BYJ-6.0mm² | 1.名称：电气配线 2.配线形式：管内穿线 3.型号：BV 4.规格：6mm² 5.材质：铜芯 6.敷设部位或线制：照明线路 | m | 54.3
17 | 030411001103 | 电气配管 JDG20 | 1.名称：电气配管 2.材质：扣压式薄壁钢导管 3.规格：JDG20 4.配置形式及部位：砖、混凝土结构暗配和电气井、吊顶内(综合) | m | 265.38
18 | 030411001103 | 电气配管 JDG25 | 1.名称：电气配管 2.材质：扣压式薄壁钢导管 3.规格：JDG25 4.配置形式及部位：砖、混凝土结构暗配和电气井、吊顶内(综合) | m | 17
19 | 030411004104 | 管内配线 WDZB1N-BYJ-2.5mm² | 1.名称：电气配线 2.配线形式：管内穿线 3.型号：WDZB1N-BYJ 4.规格：2.5mm² 5.材质：铜芯 6.敷设部位或线制：照明线路 | m | 154.81
20 | 030411004105 | 管内配线 WDZB1N-BYJ-4mm² | 1.名称：电气配线 2.配线形式：管内穿线 3.型号：BV 4.规格：4mm² 5.材质：铜芯 6.敷设部位或线制：照明线路 | m | 10.5
21 | 030411001106 | 电气配管 SC20 | 1.名称：电气配管 2.材质：镀锌钢管 3.规格：SC20 4.配置形式及部位：砖、混凝土结构暗配和电气井、吊顶内(综合) | m | 3.5
22 | 030411001107 | 电气配管 SC50 | 1.名称：电气配管 2.材质：钢管 3.规格：SC50 4.配置形式及部位：砖、混凝土结构暗配和桥架、埋地、埋墙等（综合） | m | 10
23 | 030408001108 | 电力电缆 WDZB1-YJY-0.6/1KV 4x25+1x16mm² | 1.名称：电力电缆 2.型号：WDZB1-YJY-0.6/1KV 4x25+1x16 3.规格：4x25+1x16mm² 4.材质：铜芯 5.敷设方式：管内、桥架、线槽内等(综合) 6.电压等级（kV）：1kV | m | 10
24 | 030408006109 | 电力电缆头 WDZB1-YJY-0.6/1KV 4x25+1x16mm² | 1.名称：电力电缆头 2.型号：WDZB1-YJY-0.6/1KV 4x25+1x16mm² 3.规格： 4x25+1x16mm² 4.材质、类型:铜芯、终端头 5.电压等级（kV）:1KV | 个 | 2
25 | 040504001110 | 强电手孔井 | 1.名称：强电手孔井 2.做法：做法详07SD101-8-(120-122页) | 座 | 1
分部小计
防雷接地工程
26 | 030409003111 | 避雷引下线 | 1.名称 ：避雷引下线 2.引下线：利用建筑物钢筋混凝土柱子或剪力墙内两根Φ16以上主筋通长焊接作为引下线。引下线伸出屋面与金属屋面可靠焊接 3.安装部位：详设计 4.安装形式：详设计 5.柱主筋与圈梁钢筋焊接 6.断接卡子、箱材质、规格：满足设计和相关规范要求 | m | 85.8
27 | 030409004112 | 均压环 | 1.名称：均压环 2.材质、规格：接地极:接地极为建筑物基础底梁上的上下两层钢筋通长焊接形成的环形基础接地网。 | m | 20
28 | 030409002113 | 接地母线-40x4热镀锌扁钢 | 1.名称：接地母线 2.材质、规格：-40x4热镀锌扁钢 3.其他：所有外墙引下线在室外地面下1m处引出一根40X4热镀锌扁钢,扁钢伸出室外,距外墙皮的距离不小于1m。 | m | 183.54
29 | 030409008114 | 局部等位联结箱 LEB | 1.名称：局部等位联结箱 LEB 2.材质、规格：详设计 3.安装高度：下沿距地0.5米暗装 4.做法参照标准图集15D502:P31~32页 | 台 | 1
30 | 030409008115 | 接地测试板 | 1.名称：接地测试板 2.规格、型号：详设计 | 块 | 2
31 | 030414011116 | 接地装置 | 1.名称：接地装置 2.类别：接地网调试 | 系统 | 1
分部小计
合 计

## F.1.2 单价措施项目清单计价表(表-08)【辅助设施~11
单价措施项目清单与计价表
工程名称：柏林沟镇岚黎村2025年特色水果（猕猴桃、柑桔）园区改造提升项目\辅助设施综合用房【安装工程】 |  |  |  |  | 标段：
序号 | 项目编码 | 项目名称 | 项目特征描述 | 计量 单位 | 工程量 | 金额（元）
[6 empty] | 综合单价 | 合价 | 其中
[8 empty] | 定额人工费 | 定额机械费 | 暂估价
其他措施项目
1 | 031302007051 | 高层施工增加费 |  | 项
小计
合 计

## F.4 总价措施项目清单与计价表(表-11)【辅助设施综~12
总价措施项目清单与计价表
工程名称：柏林沟镇岚黎村2025年特色水果（猕猴桃、柑桔）园区改造提升项目\辅助设施综合用房【安装工程】 |  |  |  | 标段：
序号 | 项目编码 | 项目名称 | 计算基础 | 费率 （%） | 金额 （元） | 调整费率 (%) | 调整后金额 (元) | 备注
定额(人工费+机械费)
1 | 031302001044 | 安全文明施工费
1.1 | ① | 环境保护费 | 税前建安工程造价（不含总价措施项目费） | 0.22
1.2 | ② | 文明施工费 | 税前建安工程造价（不含总价措施项目费） | 0.48
1.3 | ③ | 安全施工费 | 税前建安工程造价（不含总价措施项目费） | 0.88
1.4 | ④ | 临时设施费 | 税前建安工程造价（不含总价措施项目费） | 1.2
2 | 031302002045 | 夜间施工增加费
3 | 031302003046 | 非夜间施工增加
4 | 031302004047 | 二次搬运费
5 | 031302005048 | 冬雨季施工增加费
6 | 031302006049 | 已完工程及设备保护费
7 | 031302008050 | 工程定位复测费
合计

## G.1 其他项目清单与计价汇总表(表-12)【辅助设施综~13
其他项目清单与计价汇总表
工程名称：柏林沟镇岚黎村2025年特色水果（猕猴桃、柑桔）园区改造提升项目\辅助设施综合用房【安装工程】 |  | 标段：
序号 | 项 目 名 称 | 金额(元) | 结算金额（元） | 备注
1 | 暂列金额 |  |  | 明细详见表-12-1
2 | 暂估价
2.1 | 材料(工程设备)暂估价/结算价 |  |  | 明细详见表-12-2
2.2 | 专业工程暂估价/结算价 |  |  | 明细详见表-12-3
3 | 计日工 |  |  | 明细详见表-12-4
4 | 总承包服务费 |  |  | 明细详见表-12-5
合 计 |  | - | - | -

## G.2 暂列金额明细表(表-12-1)【辅助设施综合用房‖安~
暂列金额明细表
工程名称：柏林沟镇岚黎村2025年特色水果（猕猴桃、柑桔）园区改造提升项目\辅助设施综合用房【安装工程】 |  | 标段：
序号 | 项目名称 | 计量单位 | 暂定金额(元) | 备注
1 | 暂列金额 | 项 | 1422.79
合 计 |  |  | 1422.79 | -

## K.2 承包人提供主要材料和工程设备一览表(表-20)【~14
承包人提供主要材料和工程设备一览表 （适用造价信息差额调整法）
工程名称：柏林沟镇岚黎村2025年特色水果（猕猴桃、柑桔）园区改造提升项目\辅助设施综合用房【安装工程】 |  |  |  |  | 标段：
序号 | 名称、规格、型号 | 单位 | 数量 | 风险系数% | 基准单价(元) | 投标单价(元) | 发承包人确认单价(元) | 备注
1 | 单联单控开关 | 只 | 12.24 |  | 5.08
2 | 电气配管 JDG20 | m | 273.341 |  | 0.54
3 | 电气配管 SC20 | m | 3.605 |  | 6.81
4 | 应急照明电源箱 ALE1 | 台 | 1 |  | 1000.00
5 | 配电箱AL3 Pe=25kW | 台 | 1 |  | 2400.00
6 | 总等电位端子箱 MEB | 台 | 1.005 |  | 35.00
7 | 消防应急照明灯具(A型) | 套 | 12.12 |  | 60.00
8 | 安全型单相暗装插座 | 套 | 31.62 |  | 5.26
9 | 塑料接线盒 | 个 | 92.82 |  | 1.36
10 | 商品混凝土 C20 | m³ | 0.152 |  | 370.73
11 | 水 | m³ | 0.653 |  | 3.49
12 | 其他材料费 | 元 | 0.289 |  | 1.00
13 | 干混抹灰砂浆 M15 | t | 0.078 |  | 380.49
14 | 标准砖 | 千匹 | 0.317 |  | 393.20
15 | 干混砌筑砂浆 M7.5 | t | 0.283 |  | 326.83
16 | 高分子成品井盖 φ700 | 套 | 1 |  | 258.00
17 | 铜芯塑料绝缘线 WDZB1N-BYJ-2.5mm² | m | 179.58 |  | 2.02
18 | 铜芯塑料绝缘线 WDZB1N-BYJ-4mm² | m | 11.55 |  | 3.17
19 | 电气配管 SC50 | m | 10.3 |  | 18.02
20 | -40x4热镀锌扁钢 | m | 192.717 |  | 4.86
21 | 局部等位联结箱 LEB | 台 | 1.005 |  | 15.01
22 | 接地测试板 | 块 | 2 |  | 22.53
23 | LED防水防尘灯 30W | 套 | 4.04 |  | 60.00
24 | LED吸顶灯 30W | 套 | 14.14 |  | 71.49
25 | 带保护极的单相密闭插座 | 套 | 4.08 |  | 7.08
26 | 空调插座 | 套 | 4.08 |  | 5.21
27 | 双联单控开关 | 只 | 1.02 |  | 6.35
28 | 电力电缆头 WDZB1-YJY-0.6/1KV 4x25+1x16mm² | m | 10.1 |  | 89.98
29 | 铜芯塑料绝缘线 WDZB-BYJ-2.5mm² | m | 356.955 |  | 2.02
30 | 管内配线 WDZB-BYJ-4.0mm² | m | 901.164 |  | 3.17
31 | 电气配管 JDG16 | m | 199.151 |  | 2.24
32 | 管内配线 WDZB-BYJ-6.0mm² | m | 59.73 |  | 4.42
33 | 电气配管 JDG25 | m | 17.51 |  | 3.00

## E.3 单位工程招标控制价投标报价汇总表(表-04-1)~15
单位工程招标控制价/投标报价汇总表
（适用于一般计税方法）
工程名称：柏林沟镇岚黎村2025年特色水果（猕猴桃、柑桔）园区改造提升项目\园林绿化【园林绿化工程】 |  | 标段：
序号 | 汇总内容 | 金 额（元） | 其中:暂估价(元)
1 | 分部分项及单价措施项目
1.1 | 清园工程
1.2 | 土地整理、苗木栽植工程
1.3 | 单价措施项目
2 | 总价措施项目 |  | -
2.1 | 其中：安全文明施工费 | 74205.81 | -
3 | 其他项目 |  | -
3.1 | 其中：暂列金额 | 125220.87 | -
3.2 | 其中：专业工程暂估价 |  | -
3.3 | 其中：计日工 |  | -
3.4 | 其中：总承包服务费 |  | -
4 | 规费 | 89761.02 | -
5 | 创优质工程奖补偿奖励费 |  | -
6 | 税前不含税工程造价 |  | -
6.1 | 其中：除税甲供材料（设备）费 |  | -
7 | 销项增值税额 |  | -
8 | 附加税 |  | -
招标控制价/投标报价总价合计=税前不含税工程造价+销项增值税额+附加税

## F.1.1 分部分项工程清单计价表(表-08)【园林绿化‖园~
分部分项工程清单与计价表
工程名称：柏林沟镇岚黎村2025年特色水果（猕猴桃、柑桔）园区改造提升项目\园林绿化【园林绿化工程】 |  |  |  |  | 标段：
序号 | 项目编码 | 项目名称 | 项目特征描述 | 计量 单位 | 工程量 | 金额（元）
[6 empty] | 综合单价 | 合价 | 其中
[8 empty] | 定额人工费 | 定额机械费 | 暂估价
清园工程
1 | 050101001117 | 砍伐原有桃树 DΦ8-10cm | 1.树干胸径：8-10cm 2.废弃物运输：1KM 3.场地清理：枝叶及树兜清理 | 株 | 7952
2 | 050101003118 | 砍挖原有猕猴桃树 DΦ3-4cm | 1.树干胸径：3-4cm 2.废弃物运输：1KM 3.场地清理：枝叶及树兜清理 | 株 | 24970
3 | 041001010119 | 拆除水泥桩 | 1.结构形式：水泥桩 2.规格尺寸：2.4*0.1*0.1 | 根 | 24970
4 | 011611005120 | 拆除农业大棚 | 1.构件名称：钢结构农业大棚，塑料膜 2.拆除构件的规格尺寸：H4.5m | m² | 24225.44
分部小计
土地整理、苗木栽植工程
5 | 010101001121 | 土地整理、提垄作箱 | 1.土壤类别：种植土 2.土地整理形式：开沟深度50cm，沟宽1.2m，种植箱宽8m，表层土壤平整打碎，形成拱背形 | m² | 277205.2
6 | 050102006122 | 栽植猕猴桃实生苗 DΦ1.5cm | 1.植物种类 ：猕猴桃实生苗 2.地径 ：1-1.5cm 3.单位长度株数：78株/亩 4.养护期：2个月 5.有机肥：氮磷钾≥5%，有机质≥40%，有效活性菌≥2 亿/g，12.5KG/株 | 株 | 13029
7 | 050403001123 | 猕猴桃钢筋混凝土支撑架 | 1.支撑类型、材质：钢筋混凝土桩 2.支撑材料规格：2.4*0.1*0.1m 3.单株支撑材料数量：1根 4.包括支撑边桩 | 株 | 13029
8 | 050102006124 | 嫁接猕猴桃 东红穗条 | 1.植物种类 ：东红猕猴桃穗条 2.地径 ：1-1.5cm 3.单位长度株数：78株/亩 4.养护期：2个月 | 株 | 13029
9 | 050102001125 | 栽植耙耙柑（春见柑橘） DΦ8-10cm | 1.植物种类 ：耙耙柑（春见柑橘） 2.地径 ：8-10cm 3.单位长度株数：66株/亩 4.养护期：2个月 5.有机肥：氮磷钾≥5%，有机质≥40%，有效活性菌≥2 亿/g，12.5KG/株 | 株 | 15180
分部小计
合 计

## F.1.2 单价措施项目清单计价表(表-08)【园林绿化‖园~
单价措施项目清单与计价表
工程名称：柏林沟镇岚黎村2025年特色水果（猕猴桃、柑桔）园区改造提升项目\园林绿化【园林绿化工程】 |  |  |  |  | 标段：
序号 | 项目编码 | 项目名称 | 项目特征描述 | 计量 单位 | 工程量 | 金额（元）
[6 empty] | 综合单价 | 合价 | 其中
[8 empty] | 定额人工费 | 定额机械费 | 暂估价
脚手架工程
小计
模板工程
小计
树木支撑架、草绳绕树干、搭设遮阴（防寒）棚工程
小计
围堰、排水工程
小计
合 计

## F.4 总价措施项目清单与计价表(表-11)【园林绿化‖园林~
总价措施项目清单与计价表
工程名称：柏林沟镇岚黎村2025年特色水果（猕猴桃、柑桔）园区改造提升项目\园林绿化【园林绿化工程】 |  |  |  | 标段：
序号 | 项目编码 | 项目名称 | 计算基础 | 费率 （%） | 金额 （元） | 调整费率 (%) | 调整后金额 (元) | 备注
定额(人工费+机械费)
1 | 050405001052 | 安全文明施工费
1.1 | ① | 环境保护费 | 税前建安工程造价（不含总价措施项目费） | 0.22
1.2 | ② | 文明施工费 | 税前建安工程造价（不含总价措施项目费） | 0.48
1.3 | ③ | 安全施工费 | 税前建安工程造价（不含总价措施项目费） | 0.88
1.4 | ④ | 临时设施费 | 税前建安工程造价（不含总价措施项目费） | 1.2
2 | 050405002053 | 夜间施工增加费
3 | 050405003054 | 非夜间施工照明
4 | 050405004055 | 二次搬运费
5 | 050405005056 | 冬雨季施工增加费
6 | 050405006057 | 反季节栽植影响措施
7 | 050405007058 | 地上、地下设施的临时保护设施
8 | 050405008059 | 已完工程及设备保护费
9 | 050405009060 | 工程定位复测费
合计

## G.1 其他项目清单与计价汇总表(表-12)【园林绿化‖园林~
其他项目清单与计价汇总表
工程名称：柏林沟镇岚黎村2025年特色水果（猕猴桃、柑桔）园区改造提升项目\园林绿化【园林绿化工程】 |  | 标段：
序号 | 项 目 名 称 | 金额(元) | 结算金额（元） | 备注
1 | 暂列金额 |  |  | 明细详见表-12-1
2 | 暂估价
2.1 | 材料(工程设备)暂估价/结算价 |  |  | 明细详见表-12-2
2.2 | 专业工程暂估价/结算价 |  |  | 明细详见表-12-3
3 | 计日工 |  |  | 明细详见表-12-4
4 | 总承包服务费 |  |  | 明细详见表-12-5
合 计 |  | - | - | -

## G.2 暂列金额明细表(表-12-1)【园林绿化‖园林绿化工~
暂列金额明细表
工程名称：柏林沟镇岚黎村2025年特色水果（猕猴桃、柑桔）园区改造提升项目\园林绿化【园林绿化工程】 |  | 标段：
序号 | 项目名称 | 计量单位 | 暂定金额(元) | 备注
1 | 暂列金额 | 项 | 125220.87
合 计 |  |  | 125220.87 | -

## K.2 承包人提供主要材料和工程设备一览表(表-20)【园林~
承包人提供主要材料和工程设备一览表 （适用造价信息差额调整法）
工程名称：柏林沟镇岚黎村2025年特色水果（猕猴桃、柑桔）园区改造提升项目\园林绿化【园林绿化工程】 |  |  |  |  | 标段：
序号 | 名称、规格、型号 | 单位 | 数量 | 风险系数% | 基准单价(元) | 投标单价(元) | 发承包人确认单价(元) | 备注
1 | 汽油 | L | 950.9 |  | 6.26
2 | 柴油(机械) | L | 19592.605 |  | 5.89
3 | 氧气 | m³ | 251.944 |  | 6.00
4 | 乙炔气 | m³ | 1.938 |  | 8.80
5 | 水 | m³ | 1061.936 |  | 3.49
6 | 猕猴桃实生苗 DΦ1-1.5cm | 株 | 13029 |  | 2.97
7 | 东红猕猴桃穗条 DΦ1-1.5cm | 株 | 13029 |  | 1.00
8 | 有机肥 有机质≥40% | kg | 352612.5 |  | 0.60
9 | 耙耙柑（春见柑橘） DΦ8-10cm | 株 | 15180 |  | 30.00
10 | 混凝土长桩 | 根 | 13029 |  | 7.00
11 | 其他材料费 | 元 | 1693.77 |  | 1.00