## 1
序号 | 设备名称 | 基本参数或要求 | 数量 | 单位
1 | 超高端CT | 256排及以上CT；提供为期1个月CT相关培训，不少于10人次；提供配套CT高压注射器；负责与PACS系统端口互联互通接口 | 1 | 套
2 | 报告工作站 | 1、4兆彩色医用显示器（4台）：尺寸≥27英寸，分辨率≥2560×1440。 2、6兆彩色医用显示器（4台）：尺寸≥30英寸，分辨率≥3280×2048。 3、工作站计算机（8台）：处理器：intel第14代I7及以上；内存≥32G；固态硬盘≥1T;图形显卡采用4060型号；配套24寸显示器。 | 1 | 套
3 | 85寸高清教学显示器 |  | 1 | 台
4 | 铅防护服 | 包含0.5mm当量的铅衣、铅帽、铅围脖等 | 2 | 套
5 | 大功率除湿机 | 满足90-120m³除湿 | 1 | 台
6 | CT机房改造 | 要求：应提供配电房至机房的符合设备安装要求的电缆、机房环境、设备性能预评、控评、环评等监测，配合医院办理相关证件，保障正常使用。 | 1 | 项