## C.1 工程项目招标工程量清单扉页(扉1)【嘉陵街道社区卫生~
| 嘉陵街道社区卫生服务中心消防整改 |  |  | 工程
招标工程量清单
招 标 人: |  | 造价咨询人:
| (单位盖章) |  | （单位盖章）
法定代表人 或其授权人: |  | 法定代表人 或其授权人:
| (签字或盖章) |  | (签字或盖章)
编 制 人: |  | 复 核 人:
| (造价人员签字盖专用章) |  | (一级造价工程师签字盖专用章)
编 制 时 间: |  | 复 核 时 间:
扉-1

## D 工程计价总说明(表-01)【嘉陵街道社区卫生服务中心消防~
总 说 明
工程名称：嘉陵街道社区卫生服务中心消防整改
1.工程概况 建设规模： 工程特征： 计划工期： 施工现场实际情况： 自然地理条件： 环境保护要求： 2.工程招标和分包范围 本项目施工图及工程量清单等范围内的所有内容。 3.工程量清单编制依据 （1）设计施工图 （2）《建设工程工程量清单计价规范》(GB50500-2013)及相关配套文件； （3）2020年《四川省建设工程工程量清单计价定额》及定额宣贯和解释文件等配套计价办法； （4）2020年《四川省建设工程工程量清单计价定额》人工费调整的批复（川建价发〔2024〕44号）； （5）安全文明施工费按川建行规〔2024〕15号四川省住房和城乡建设厅关于印发《四川省建设工程安全文明施工费计价管理办法》的通知以安全文明施工费费率按基本费费率加现场评价费最高费率计取；规费按2020年《四川省建设工程工程量清单计价定额》规定的规费Ⅰ档计取；增值税一般计税按销项增值税税率9%计取；附加税按县城、镇内附加税税率0.313%计取； （6）材料信息价执行《四川省工程造价信息》2025年2月价格及市场价； （7）其他相关对建设工程工程量清单控制价编制起指导作用的法律法规、政策文件等。 4.工程质量、材料、施工等的特殊要求 （1）材料及工程质量满足施工图和现行相关规范要求，达到合格标准； （2）施工满足现行施工工艺、工序标准要求。 5.其他需说明的问题 （1）分部分项工程量清单中对项目特征只作重点描述，详细描述见施工图设计、技术说明、技术措施表及相应标准、通用图，除标注的主要内容外还应包括图纸和规范列明、暗示和要求的工作内容； 投标人应全面、准确的理解施工图所包含的所有内容，所有费用自行综合考虑到投标报价中，不再另行计取；

## F.1.1 分部分项工程清单计价表(表-08)【建筑与装饰工~
分部分项工程清单与计价表
工程名称：嘉陵街道社区卫生服务中心消防整改\单项工程1【建筑与装饰工程】 |  |  |  |  | 标段：
序号 | 项目编码 | 项目名称 | 项目特征描述 | 计量 单位 | 工程量 | 金额（元）
[6 empty] | 综合单价 | 合价 | 其中
[8 empty] | 定额人工费 | 定额机械费 | 暂估价
1 | 011610001001 | 木门窗拆除 | 1.室内高度：综合 2.门窗洞口尺寸：综合 | m² | 4.62
2 | 011610002002 | 金属门窗拆除 | 1.室内高度：综合 2.门窗洞口尺寸：综合 | m² | 21.78
3 | 011601001003 | 砖砌体拆除 | 1.砌体名称：砖墙 2.砌体材质：砖 3.拆除高度：综合 4.拆除砌体的截面尺寸：综合 5.砌体表面的附着物种类：综合 | m³ | 2.21
4 | 011609002004 | 轻质隔墙拆除 | 1.拆除隔墙的种类：综合 2.拆除隔墙的饰面种类：综合 | m² | 22.37
5 | 011609001005 | 栏杆、栏板拆除 | 1.栏杆（板）的高度：综合 2.栏杆、栏板种类：金属栏杆 | m | 9.47
6 | 010401003006 | 实心砖墙 | 1.砖品种、规格、强度等级：200厚烧结页岩实心砖 2.墙体类型：综合 3.砂浆强度等级、配合比：M7.5水泥砂浆 | m³ | 6.79
7 | 010502002019 | 构造柱 | 1.混凝土种类：商品砼 2.混凝土强度等级：C20 | m³ | 0.86
8 | 010507007007 | 混凝土门槛 | 1.构件的类型：门槛 2.构件规格：综合 3.部位：详设计 4.混凝土种类：商品砼 5.混凝土强度等级：C20 | m³ | 0.16
9 | 010515001021 | 现浇构件钢筋 HRB400钢筋 φ12～16 | 钢筋种类、规格：HRB400钢筋 φ12～16 | t | 0.073
10 | 010515001020 | 现浇构件钢筋 HRB400钢筋 φ≤10 | 钢筋种类、规格：HRB400钢筋 φ≤10 | t | 0.052
11 | 011503005008 | 靠墙扶手 | 1.扶手材料种类、规格、品牌：靠墙扶手 2.做法详国标15J403-1-E4-K8型 | m | 18.93
12 | 010802003009 | 甲级防火门 | 1.门代号及洞口尺寸：综合 2.门框或扇外围尺寸：综合 3.门框、扇材质：钢质 | m² | 12.1
13 | 010802003010 | 乙级钢质防火门 | 1.门代号及洞口尺寸：综合 2.门框或扇外围尺寸：综合 3.门框、扇材质：钢质 | m² | 16.94
14 | 010802003011 | 闭门器 | 闭门器更换 | 副 | 20
15 | 010802003011 | 顺序器 | 顺序器更换 | 副 | 10
16 | 010801002012 | 套装门 M1522 | 1.门代号及洞口尺寸：M1522 2.包含门套及配套五金 | 樘 | 2
17 | 011207001013 | 轻钢龙骨石膏板隔墙 | 1.龙骨材料种类、规格、中距：轻钢龙骨 2.基层材料种类、规格：耐水纸面石膏板 3.（参GB03J111-1图集）耐火完整性≥1.2h | m² | 46.95
18 | 010401003014 | 门框灌水泥浆 | 1.砂浆强度等级、配合比：1:3水泥砂浆 | m | 70.8
19 | 011201001015 | 墙面一般抹灰 | 1.墙体类型：综合 2.厚度、砂浆配合比：水泥砂浆抹面 | m² | 57.12
20 | 011407001016 | 墙面喷刷涂料 | 1.基层类型：综合 2.喷刷涂料部位：墙面、天棚 3.腻子种类：腻子膏 4.刮腻子要求：满刮找平 5.涂料品种、喷刷遍数：一底两面 | m² | 440.31
21 | 011302001017 | 石膏板吊顶 | 做法： 1:Φ6mm钢筋吊杆或M6全牙吊杆与结构中的预埋件焊接或后置紧固件连接，双向中距≤1200mm； 2:轻钢承载龙骨c38x12x1.0mm，中距≤1200mm,用吊件与吊杆联结后找平； 3:轻钢主龙骨T24x38x0.27x0.27mm ，间距等于板材宽度,用挂件与承载龙骨固定； 4:轻钢次龙骨T24x28x0.27x0.27mm ，间距等于板材宽度,与主龙骨插接； 5:600*600*9.5mm装饰石膏板； 6.满刮2mm厚面层耐水腻子找平； 7.喷涂料面层，一底两面； | m² | 40.6
22 | 011606003018 | 天棚面龙骨及饰面拆除 | 1.拆除的基层类型 2.龙骨及饰面种类 | m² | 40.6
23 | 010103002022 | 余方弃置 | 1.废弃料品种：建渣 2.运距：15km | m³ | 6.68
合 计

## F.1.2 单价措施项目清单计价表(表-08)【建筑与装饰工~
单价措施项目清单与计价表
工程名称：嘉陵街道社区卫生服务中心消防整改\单项工程1【建筑与装饰工程】 |  |  |  |  | 标段：
序号 | 项目编码 | 项目名称 | 项目特征描述 | 计量 单位 | 工程量 | 金额（元）
[6 empty] | 综合单价 | 合价 | 其中
[8 empty] | 定额人工费 | 定额机械费 | 暂估价
脚手架工程
1 | 011701001001 | 综合脚手架 | 1．建筑结构形式 2．檐口高度 | m²
2 | 011701002001 | 外脚手架 | 1．搭设方式 2．搭设高度 3．脚手架材质 | m²
3 | 011701003001 | 里脚手架 | 1．搭设方式 2．搭设高度 3．脚手架材质 | m² | 28.56
4 | 011701004001 | 悬空脚手架 | 1．搭设方式 2．悬挑宽度 3．脚手架材质 | m²
5 | 011701005001 | 挑脚手架 | 1．搭设方式 2．悬挑宽度 3．脚手架材质 | m
6 | 011701006001 | 满堂脚手架 | 1．搭设方式 2. 搭设高度 3．脚手架材质 | m²
7 | 011701007001 | 整体提升架 | 1．搭设方式及启动装置 2. 搭设高度 | m²
8 | 011701008001 | 外装饰吊篮 | 1．升降方式及启动装置 2. 搭设高度及吊篮型号 | m²
小计
混凝土模板及支架（撑）
9 | 011702001001 | 基础 | 基础类型 | m²
10 | 011702002001 | 构造柱 | 基础类型 | m² | 12
11 | 011702009001 | 过梁 | 1.梁截面形状 2.支撑高度 | m²
12 | 011702025001 | 其它现浇构件 | 构件类型 | m² | 1.6
13 | 011702026001 | 电缆沟、地沟 | 1.沟类型 2.沟截面 | m²
14 | 011702027001 | 台阶 | 台阶踏步宽 | m²
15 | 011702028001 | 扶手 | 扶手断面尺寸 | m²
小计
垂直运输
16 | 011703001001 | 垂直运输 | 1. 建筑物建筑类型及结构形式 2. 地下室建筑面积 3. 建筑物檐口高度、层数 | m²¦天
小计
超高施工增加
17 | 011704001001 | 超高施工增加 | 1. 建筑物建筑类型及结构形式 2. 建筑物檐口高度、层数 3.单层建筑物檐口高度超过20m，多层建筑物超过6层部分的建筑面积 | m²
小计
大型机械设备进出场及安拆
18 | 011705001001 | 大型机械设备进出场及安拆 | 1.机械设备名称 2.机械设备规格型号 | 台次
小计
施工排水、降水
19 | 011706001001 | 成井 | 1.成井方式 2.地层情况 3.成井直径 4.井（滤）管类型、直径 | m
20 | 011706002001 | 排水、降水 | 1.机械规格型号 2.降排水管规格 | 昼夜
小计
合 计

## F.4 总价措施项目清单与计价表(表-11)【建筑与装饰工程】
总价措施项目清单与计价表
工程名称：嘉陵街道社区卫生服务中心消防整改\单项工程1【建筑与装饰工程】 |  |  |  | 标段：
序号 | 项目编码 | 项目名称 | 计算基础 | 费率 （%） | 金额 （元） | 调整费率 (%) | 调整后金额 (元) | 备注
定额(人工费+机械费)
1 | 011707001001 | 安全文明施工费
1.1 | ① | 环境保护费 | 税前建安工程造价（不含总价措施项目费） | 0.22
1.2 | ② | 文明施工费 | 税前建安工程造价（不含总价措施项目费） | 1.3
1.3 | ③ | 安全施工费 | 税前建安工程造价（不含总价措施项目费） | 2.96
1.4 | ④ | 临时设施费 | 税前建安工程造价（不含总价措施项目费） | 1.68
2 | 011707002001 | 夜间施工增加费
3 | 011707003001 | 非夜间施工照明
4 | 011707004001 | 二次搬运费
5 | 011707005001 | 冬雨季施工增加费
6 | 011707006001 | 地上、地下设施、建筑物的临时保护设施
7 | 011707007001 | 已完工程及设备保护费
8 | 011707008001 | 工程定位复测费
合计

## G.1 其他项目清单与计价汇总表(表-12)-带金额【建筑与~
其他项目清单与计价汇总表
工程名称：嘉陵街道社区卫生服务中心消防整改\单项工程1【建筑与装饰工程】 |  | 标段：
序号 | 项 目 名 称 | 金额(元) | 结算金额（元） | 备注
1 | 暂列金额 | 6265.71 |  | 明细详见表-12-1
2 | 暂估价 | 3000.00
2.1 | 材料(工程设备)暂估价/结算价 | - |  | 明细详见表-12-2
2.2 | 专业工程暂估价/结算价 | 3000.00 |  | 明细详见表-12-3
3 | 计日工 |  |  | 明细详见表-12-4
4 | 总承包服务费 |  |  | 明细详见表-12-5
合 计 |  | 9265.71 | - | -

## G.2 暂列金额明细表(表-12-1)【建筑与装饰工程】
暂列金额明细表
工程名称：嘉陵街道社区卫生服务中心消防整改\单项工程1【建筑与装饰工程】 |  | 标段：
序号 | 项目名称 | 计量单位 | 暂定金额(元) | 备注
1 | 暂列金额 | 项 | 6265.71
合 计 |  |  | 6265.71 | -

## G.4 专业工程暂估价表(表-12-3)【建筑与装饰工程】
专业工程暂估价及结算价表
工程名称：嘉陵街道社区卫生服务中心消防整改\单项工程1【建筑与装饰工程】 |  |  |  | 标段：
序号 | 工程名称 | 工程内容 | 暂估金额(元) | 结算金额(元) | 差额±（元） | 备注
2.2.1 | 改造范围周边拆除、恢复 |  | 3000.00
合 计 |  |  | 3000.00 | - | - | -

## F.1.1 分部分项工程清单计价表(表-08)【安装工程】
分部分项工程清单与计价表
工程名称：嘉陵街道社区卫生服务中心消防整改\单项工程1【安装工程】 |  |  |  |  | 标段：
序号 | 项目编码 | 项目名称 | 项目特征描述 | 计量 单位 | 工程量 | 金额（元）
[6 empty] | 综合单价 | 合价 | 其中
[8 empty] | 定额人工费 | 定额机械费 | 暂估价
消防
1 | 030901002019 | 镀锌钢管 DN100 | 1.安装部位：室内 2.材质、规格：镀锌钢管 DN100 3.连接形式：沟槽连接 4.钢管镀锌设计要求：内外壁热镀锌 5.压力试验及冲洗设计要求：满足设计要求 | m | 2
2 | 031003003042 | 闸阀 DN100 | 1.类型：闸阀 2.材质：碳钢 3.规格、压力等级：DN100 4.连接形式：法兰 | 个 | 1
3 | 030901011020 | 消火栓 SS100/65-1.0 | 1.规格：消火栓 SS100/65-1.0 2.安装部位、方式：详设计 | 套 | 1
4 | 030902007021 | 悬挂式七氟丙烷灭火装置 XQQW20/2.5 | 1.介质、类型：悬挂式七氟丙烷灭火装置 2.型号、规格：XQQW20/2.5 3.含钢瓶、瓶头阀、虹吸管、七氟丙烷灭火剂等 4.其他：满足技术规范、图纸、施工规范、招标文件和技术标准等要求 | 套 | 1
5 | 030901013022 | 泡沫灭火器 MP/AR3 | 1.形式：泡沫灭火器 2.规格、型号：MP/AR3 3.灭火器箱安装详设计 | 组 | 1
6 | 030607004023 | 液位计信号仪器 | 1.名称：液位计信号仪器 2.型号规格：详设计 | 套 | 1
7 | 030503006024 | 玻璃液位计 DN20 | 1.名称：玻璃液位计, 2.功能：具有就地显示、信号远传功能功能 3.规格：DN20 | 套 | 1
8 | 030901001025 | 镀锌钢管 DN20 | 1.安装部位：室内 2.材质、规格：镀锌钢管 DN20 3.连接形式：螺纹 4.钢管镀锌设计要求：内外壁热镀锌 5.压力试验及冲洗设计要求：满足设计要求 | m | 10
9 | 031003003026 | 泄压口 XYK(B) | 1.类型：泄压口,型号:XYK(B) 2.材质：详设计 3.规格：详设计 | 个 | 1
10 | 030904004027 | 消防水力警铃拆除 | 1.名称：消防水力警铃拆除 2.规格：综合 | 个 | 1
11 | 030904004028 | 消防水力警铃安装 | 1.名称：消防水力警铃（利旧） 2.规格：综合 | 个 | 1
12 | 011508004029 | 铝合金标识 30cmx20cmx0.5cm | 1.规格：30cmx20cmx0.5cm 2.安装方式：详设计 3.材质：铝合金 | 个 | 1
分部小计
电气
13 | 030411001030 | 电气配管 SC20 | 1.名称 电气配管 2.材质 钢管 3.规格 SC20 4.配置形式 暗敷 | m | 596.5
14 | 030411004031 | 电气配线 ZR-KVVP-4*1.5 | 1.名称：电气配线 2.配线形式：管内、桥架、线槽内穿线 3.型号：ZR-KVVP 4.规格：4*1.5mm² 5.材质：铜芯 6.其他满足设计及规范要求 | m | 160.00
15 | 030411004032 | 电气配线 WDZB1-BYJ-2.5mm² | 1.配线形式：管内穿线 2.导线型号、材质、规格： WDZB1-BYJ-2.5mm² 3.敷设部位或线制：照明线路 | m | 1416.1
16 | 030412002033 | 应急壁灯 | 1.名称:应急壁灯 2.型号、规格：1*10W 3.安装形式：壁装 | 套 | 34
17 | 030412004034 | 应急墙壁应急指示灯 | 1.名称:应急墙壁应急指示灯 2.型号、规格：1*6W 3.安装形式：详设计 | 套 | 49
18 | 030404034035 | 单联开关 | 1.名称：单联开关 2.材质：详设计 3.规格：250V 10A | 个 | 1
19 | 030412002036 | 防爆灯 | 1.名称：防爆灯 2.型号：详设计 3.规格：详设计 4.安装形式：壁装 | 套 | 1
20 | 030113021037 | 储油罐 1*1*1m | 1.名称：储油罐 2.型号规格：1*1*1m | 台 | 1
21 | 030413002038 | 凿线槽 | 1.名称：凿线槽 2.规格：综合 3.恢复按设计要求 | m | 236.5
22 | 011613001039 | 应急壁灯拆除 | 1.拆除灯具高度：综合 2.灯具种类：应急壁灯 | 套 | 15
23 | 011613001040 | 应急墙壁应急指示灯拆除 | 1.拆除灯具高度：综合 2.灯具种类：应急墙壁应急指示灯 | 套 | 30
24 | 011613001041 | 电线拆除 | 电线拆除 | m | 856.6
分部小计
合 计

## F.1.2 单价措施项目清单计价表(表-08)【安装工程】
单价措施项目清单与计价表
工程名称：嘉陵街道社区卫生服务中心消防整改\单项工程1【安装工程】 |  |  |  |  | 标段：
序号 | 项目编码 | 项目名称 | 项目特征描述 | 计量 单位 | 工程量 | 金额（元）
[6 empty] | 综合单价 | 合价 | 其中
[8 empty] | 定额人工费 | 定额机械费 | 暂估价
其他措施项目
1 | 031302007001 | 高层施工增加费 |  | 项
小计
专业措施项目
2 | 031301001001 | 吊装加固 |  | 项
3 | 031301002001 | 金属抱杆安装拆除、移位 |  | 项
4 | 031301003001 | 平台铺设、拆除 |  | 项
5 | 031301004001 | 顶升、提升装置 |  | 项
6 | 031301005001 | 大型设备专用机具 |  | 项
7 | 031301006001 | 焊接工艺评定 |  | 项
8 | 031301007001 | 胎（模）具制作、安装、拆除 |  | 项
9 | 031301008001 | 防护棚制作安装拆除 |  | 项
10 | 031301009001 | 特殊地区施工增加 |  | 项
11 | 031301010001 | 安装与生产同时进行施工增加 |  | 项
12 | 031301011001 | 在有害身体健康环境中施工增加 |  | 项
13 | 031301012001 | 工程系统检测、检验 |  | 项
14 | 031301013001 | 设备、管道施工的安全、防冻和焊接保护 |  | 项
15 | 031301014001 | 焦炉烘炉、热态工程 |  | 项
16 | 031301015001 | 管道安拆后的充气保护 |  | 项
17 | 031301016001 | 隧道内施工的通风、供水、供气、供电、照明及通讯设施 |  | 项
18 | 031301017001 | 脚手架搭拆 |  | 项
19 | 031301018001 | 其他措施 |  | 项
小计
合 计

## F.4 总价措施项目清单与计价表(表-11)【安装工程】
总价措施项目清单与计价表
工程名称：嘉陵街道社区卫生服务中心消防整改\单项工程1【安装工程】 |  |  |  | 标段：
序号 | 项目编码 | 项目名称 | 计算基础 | 费率 （%） | 金额 （元） | 调整费率 (%) | 调整后金额 (元) | 备注
定额(人工费+机械费)
1 | 031302001001 | 安全文明施工费
1.1 | ① | 环境保护费 | 税前建安工程造价（不含总价措施项目费） | 0.22
1.2 | ② | 文明施工费 | 税前建安工程造价（不含总价措施项目费） | 0.64
1.3 | ③ | 安全施工费 | 税前建安工程造价（不含总价措施项目费） | 1.66
1.4 | ④ | 临时设施费 | 税前建安工程造价（不含总价措施项目费） | 1.3
2 | 031302002001 | 夜间施工增加费
3 | 031302003001 | 非夜间施工增加
4 | 031302004001 | 二次搬运费
5 | 031302005001 | 冬雨季施工增加费
6 | 031302006001 | 已完工程及设备保护费
7 | 031302008001 | 工程定位复测费
合计

## G.1 其他项目清单与计价汇总表(表-12)-带金额【安装工~
其他项目清单与计价汇总表
工程名称：嘉陵街道社区卫生服务中心消防整改\单项工程1【安装工程】 |  | 标段：
序号 | 项 目 名 称 | 金额(元) | 结算金额（元） | 备注
1 | 暂列金额 | 4428.88 |  | 明细详见表-12-1
2 | 暂估价 | 1000.00
2.1 | 材料(工程设备)暂估价/结算价 | - |  | 明细详见表-12-2
2.2 | 专业工程暂估价/结算价 | 1000.00 |  | 明细详见表-12-3
3 | 计日工 |  |  | 明细详见表-12-4
4 | 总承包服务费 |  |  | 明细详见表-12-5
合 计 |  | 5428.88 | - | -

## G.2 暂列金额明细表(表-12-1)【安装工程】
暂列金额明细表
工程名称：嘉陵街道社区卫生服务中心消防整改\单项工程1【安装工程】 |  | 标段：
序号 | 项目名称 | 计量单位 | 暂定金额(元) | 备注
1 | 暂列金额 | 项 | 4428.88
合 计 |  |  | 4428.88 | -

## G.4 专业工程暂估价表(表-12-3)【安装工程】
专业工程暂估价及结算价表
工程名称：嘉陵街道社区卫生服务中心消防整改\单项工程1【安装工程】 |  |  |  | 标段：
序号 | 工程名称 | 工程内容 | 暂估金额(元) | 结算金额(元) | 差额±（元） | 备注
2.2.1 | 吸油池 |  | 1000.00
合 计 |  |  | 1000.00 | - | - | -