## 装备需求表（二期）
装备配备清单
序号 | 装备类别 | 装备名称 | 基本性能和参数要求 | 单位 | 数量
1 | 抗洪抢险 | 雨量水位监测仪 | 用于湖泊、河道等场景的雨量、水位监测，具备无线通讯功能，全防水设计，太阳能、风光互补供电。 | 台 | 1
2 | 抗洪抢险 | 无人侦测船 | 用于灾害现场水面巡航、检测、采样，获取灾害信息等。具有语音喊话、拍照取证、视频传输、智能避障和人员物体识别等功能，搭载测深仪、无线传输设备、数据存储设备等。 | 台 | 2
3 | 抗洪抢险 | 冰面救援工具套组 | 用于解救冰面和跌入冰水中的遇险人员。包括冰镐、冰爪(带包)、冰锥、套装、腕带、雪锯、雪锚、雪锥、爬行冰锥、手持声呐式水深测量仪等工具。 | 套 | 2
4 | 水域救援 | 水下推进装备 | 用于潜水员水下作业辅助推进，提高潜水员水下前行速度，节省潜水员休力，拓展水下活动范围，便水下特种作业。 | 台 | 2
6 | 水域救援 | 水下切割机 | 肩背式氧气瓶≥8L,氧气管长度≥1m,电缆长度≥1m,延长电缆及气管长度≥3m。 | 台 | 1
7 | 水域救援 | 自携式潜水装备 | 主要包括全面罩、水下对讲机、水面基站、干式潜水服、湿式潜水服、浮 力调节背心、潜水员自用潜水气瓶、被救者呼吸系统、调节器、备用二级呼吸器、多功能仪表、潜水手电、多功能潜水刀、潜水手套、潜水鞋、潜水脚蹼、潜水配重系统、潜水装备箱、燃油空气填充泵、电动空气填充泵等。 | 套 | 2
8 | 水域救援 | 潜水通信定位系统 | 用于潜水员语音、数字通信及定位，具备水面指控系统、水面定位基阵、水下潜水员单兵穿戴和显示系统。通信距离≥800m,工作深度≥60m。 | 套 | 1
9 | 水域救援 | 水面移动救生担架 | 用于营救落水者并保障其体温稳定，也可用于运送救生物品和救灾物资。载荷≥100kg,控制距离≥1km。 | 副 | 4
10 | 水域救援 | 潜水打捞系统 | 包括小型打捞袋、中型打捞袋。其中，小型打捞袋≥2个，单个提升能力≥2000kg;中型打捞袋≥2个，单个提升能力≥4000kg。 | 个 | 2
11 | 地震地质灾害救援 | 全站仪 | 用于对灾害事故现场结构物形变、距离、角度等进行精确测量，为救援提 供数据技术支撑。测距范围≥3km,具有超高精度角度和距离测量系统，测距精度≥0.5mm+1ppm,无棱镜测程≥400m。 | 台 | 1
12 | 地震地质灾害救援 | 地震搜索机器人 | 用于救援现场提供无人搜救功能。防护等级≥IP67,离地间隙≥100mm, 越障高度≥200mm,爬坡度≥40°,可实现自主避障、自主导航、自主报 警、音视频回传等。 | 台 | 2
13 | 综合保障 | 救援无人机 | 灭火无人机、干粉灭火弹、小型水桶等执行灭火作业，载重≥30kg,抛投挂点≥2个，遥控距离≥2km,工作温度≥150℃; | 台 | 2
14 |  |  | 测流无人机测流无人机具备水体流速、流量监测等系统； | 台 | 1
15 |  |  | 照明无人机照明无人机具有LED光源、高清无线图传、闪烁警示等功能，升空照明功率≥500W,抗风等级≥5级，防水防雨≥IP67,滞空时间≥24h。 | 台 | 1
16 |  |  | 侦察无人机用于火情、洪水、地形、搜索等侦察活动，搭载可见光及红外热成像相机、模块化照明与喊话系统，完成野外应急搜索、人员搜救等工作，单次作业续航时间≥2h,巡逻覆盖覆盖半径≥15km。 | 台 | 3
17 | 抗洪抢险 | 救生拉杆 | 用于营救落水和遇险被困人员，在岸上或船上开展远距离安全施救。总长≥4m,收缩后长≤2m,套圈直径≥30cm。 | 个 | 23
18 | 水域救援 | 水深探测仪 | 探测水域水深。量程≥150m,精度≤±1%,最小显示分辨率≤1mm,发射频率200～2000kHz。 | 台 | 3
19 | 水域救援 | 救援浮桥 | 用于水域中快速通行，长度≥4m,静态下承载浮力≥500kg。 | 套 | 2
20 | 水域救援 | 救生拉网 | 用于在洪水、激流等危急情况下，人员、物品救助打捞。尺寸≥400cm×100cm。 | 套 | 11
21 | 水域救援 | 流速监测仪 | 用于液体流速、流量监测。测量流速≥5m/s,持续工作时间≥8h。 | 台 | 3
22 | 水域救援 | 救援舟艇组合 | 橡皮艇 橡皮艇具备电动充放气、防穿刺等功能，核载人数≥6人； | 艘 | 2
23 | 地震地质灾害救援 | 链锯 | 用于对木材、钢筋、混凝土等结构构件进行切割，空载转速≥4000r/min,功率≥1.5kW。 | 台 | 93
24 | 地震地质灾害救援 | 流动测震仪 | 用于振动检测、轴承状态分析和红外线温度测量。测量速度≥1.5m/s,存储温度-10℃~60℃。 | 台 | 1
25 | 地震地质灾害救援 | 钢筋速断器 | 用于切断钢筋施救，最大剪切力≥120kN,最大切割钢筋直径≥20mm。 | 台 | 51
26 | 地震地质灾害救援 | 切割锯套装 | 用于营救受困人员，对物体进行切割等。包括无齿锯、链锯、双轮异向切割锯。无齿锯砂轮直径≥300mm,链锯转速≥14000r/min,双轮异向切割锯锯深≥60mm。 | 台 | 34
27 | 地震地质灾害救援 | 液压破拆工具组 | 用于地震、塌方、建筑物坍塌等灾害现场障碍物起重和支撑作业，对金属 或非金属结构进行剪切、扩张、撑顶等，以保障救援行动的有序进行。包括液压泵、剪切器、扩张器、千斤顶、开缝器、救援顶杆。 | 台 | 16
28 | 地震地质灾害救援 | 凿岩机 | 用于岩石、混凝土等物体破碎。冲击频率≥1800次/min,冲击力度≥40J,钎头可更换。 | 台 | 40
29 | 地震地质灾害救援 | 牵拉器 | 用于破拆时或结构调整时保护人员安全，具备扩张、牵引、挤压多种功能。牵引力≥4t,牵引有效行程≥2.5m,配加长钢索≥3m。 | 个 | 41
30 | 地震地质灾害救援 | 便携式防水防爆 应急强光灯 | 用于水下空间或其他高危场所照明。强光聚光放电时间≥10h,工作光聚光放电时间≥15h,具备聚光、泛光及聚泛光强弱可调节功能。 | 个 | 21
31 | 地震地质灾害救援 | 正压空气呼吸器 | 具有耐高温、阻燃、绝缘、防腐、防水和便携等性能。使用时间≥1.5h。 | 台 | 3
32 | 地震地质灾害救援 | 绳索救援套装 | 用于辅助救援人员进行攀爬以及搭建救援通道抢救和运送伤员。包含绳索手套、山岳救援头盔、头灯、护目镜、全身式安全吊带、安全绳、安全钩、上升器、抓绳器、下降器、滑轮、连接带、缓冲器等。 | 套 | 17
33 | 地震地质灾害救援 | 重型支撑套装 | 用于地震、塌方、建筑物坍塌等支撑作业，由支撑杆及各种附件组成，互相通用，具有重量轻、便携带、强度高等特点，最大支撑力≥25t。 | 套 | 29
34 | 综合保障 | 便携式担架 | 用于伤员转运和不适宜搬动人员搬运。 | 副 | 282
35 | 综合保障 | 应急电源 | 为救援设备应急供电。输出功率≥1kW,电源箱质量≤10kg,工作温度-20~+50℃。 | 台 | 101
36 | 综合保障 | 应急照明系统 | 用于灾害事故现场照明，光源类型为LED,具备液压升降等功能。含单向直射、环形照明，可选配头灯、多功能手提探照灯、大功率广播等。功率≥2kW,工作时间≥13h,输出220V和380V电压，抗风等级≥8级，防护等级≥IP65。 | 套 | 13
合计 |  |  |  |  | 813