## B.1 工程项目招标工程量清单封面(封1)【广元利州区南河街~
| 广元利州区南河街道南鹰社区玖合苑邻里港湾 |  |  | 工程
招标工程量清单
招 标 人:
(单位盖章)
造价咨询人:
(单位盖章)
封-1

## C.1 工程项目招标工程量清单扉页(扉1)【广元利州区南河街~
| 广元利州区南河街道南鹰社区玖合苑邻里港湾 |  |  | 工程
招标工程量清单
招 标 人: |  | 造价咨询人:
| (单位盖章) |  | （单位盖章）
法定代表人 或其授权人: |  | 法定代表人 或其授权人:
| (签字或盖章) |  | (签字或盖章)
编 制 人: |  | 复 核 人:
| (造价人员签字盖专用章) |  | (一级造价工程师签字盖专用章)
编 制 时 间: |  | 复 核 时 间:
扉-1

## 编制说明
工程量清单编制及投标报价说明
1.工程概况
1.1工程名称：广元利州区南河街道南鹰社区玖合苑邻里港湾
1.2建设单位：广元市利州区民政局
1.3建设地点：广元市利州区
1.4工程规模及内容：广元利州区南河街道南鹰社区玖合苑邻里港湾，具体内容详见工程量清单。
1.5 施工条件：由投标单位自行至拟建项目场地内勘察。
2. 招标范围：
工程范围：建设单位确认需施工项目的所有内容，具体内容详见工程量清单。
3. 工程量清单编制依据
3.1《建设工程工程量清单计价规范》（GB 50500-2013）及《房屋建筑装饰工程工程量计算规范》（GB50584-2013）等9本工程量计算规范及其配套文件；
3.2四川省住房和城乡建设厅关于贯彻实施《建设工程工程量清单计价规范》（GB 50500-2013）及《房屋建筑装饰工程工程量计算规范》（GB50584-2013）等9本工程量计算规范有关事项的通知（川建造价发〔2013〕370号）；
3.3《四川省建设工程工程量清单计价定额》（2020版）及相关配套文件、补充定额等；
3.4建设方提供的总承包范围确定表、甲方指定分包列表及相关的往来函件；
3.5施工现场情况、工程特点及常规施工方案；
3.6其他相关配套文件。
4. 对工程质量、材料、施工等的特殊要求
4.1工程质量要求：见招标文件。
4.2 材料质量要求：材料、设备选用要满足设计和国家现行相关质量标准的要求，同时符合招标文件的特殊要求，施工时必须得到招标人现场代表、现场监理工程师及其他项目管理单位的认可。
4.3 施工要求：工程施工必须按经批准的施工组织设计实施，同时必须符合施工规范、验收标准、招标文件及其他管理部门的相关要求。
4.4工期要求：见招标文件。
5.本工程发包人供应材料为：无。
6. 关于需计取总承包服务费的发包人发包专业工程：无。
7.工程量清单投标报价说明
7.1本工程量清单以《建设工程工程量清单计价规范》（GB50500-2013）为编制依据，因此工程量清单各项目编码的范围、计量方式及原则应与《建设工程工程量清单计价规范》（GB50500-2013）中各条款相对应结合起来理解和解释。对于《规范》中没有的项目，借用了《规范》中部分清单编号，请投标人注意清单中的项目特征；同时为了便于工程计量与竣工结算，本清单也对清单中部分工程的计量方式、计量单位、计价方式进行了变动，请投标人投标报价时注意；
7.2本工程量清单所列的工程量根据建设单位提供的施工图、现场实际情况进行计算，仅作为投标人投标报价的共同基础及支付进度款的依据，不作为结算的依据。
7.3 工程量清单中的每一个项目，投标人都应填入综合单价和合价，对于没有填入综合单价或合价的项目，其费用应视为已包括在工程量清单的其他项目综合单价或投标报价中，承包人必须按发包人和监理工程师指令完成工程量清单中未填入综合单价或合价项目的工作内容，但不能得到结算与支付。
7.4 投标人的投标报价应依据工程量清单、施工图纸、施工现场实际情况（投标人已经充分了解施工现场所能提供的施工作业面、地下管线可能造成的工作难度、以及周边建筑物的保护和需提供的必要通道等）、当地气候条件，结合投标人自身技术和管理水平、经营状况、机械配备以及编制的施工组织设计和招标文件的有关要求，参照建设行政主管部门发布的计价定额或企业定额以及本说明自主编制确定。
7.5 投标报价采用综合单价法。工程量清单中分部分项的报价均应包含为实施和完成该项所有工作内容（工程量清单中对工程项目的特征只作重点描述，详细描述见施工图设计、技术说明及相应标准图集）即除措施项目费用、规费和税金以外所需的人工、材料、机械、按设计规定和验收规范要求施工单位应进行的测试、试验费用，缺陷修复、管理、各类保险（工程一切险和第三方责任险等）、利润、甲供材料采管及场内运输、材料现场抽样（包括甲供材料）等全部费用，以及合同及图纸明示和暗示的所有责任、义务和风险（除不可抗力及罕见的气候和地质条件）。如果出现清单内的项目特征描述与设计图纸不一致时，以清单为准进行报价。
7.6同一标段不同单项、单位工程的分部分项工程清单中相同项目（项目名称、项目特征）的报价应完全一致，如不完全一致，工程竣工结算时，按最不利于投标人的一个综合单价进行结算。《工程量清单综合单价分析表》、《分部分项工程量清单与计价表》及《单价措施项目清单与计价表》中相同项目的综合单价相同，如有不同以其中最不利于投标人的报价为准结算。结算时，若发现某一清单项目综合单价高于根据 2020《四川省建设工程工程量清单计价定额》（以下简称《计价定额》）相应项目组价的综合单价的 150％，则招标人有权按施工合同相关规定对投标报价进行修正。
7.7《承包人提供主要材料和工程设备一览表》、《工程量清单综合单价分析表》中的相同材料的价格须一致，如有不同以其中最不利于投标人的材料价格为准结算；不同单项、单位工程的材料价格表中相同材料、设备的报价应统一，如有差异，按最不利于投标人的一个报价进行结算。
7.8 综合单价报价保留到小数点后两位。
7.9 投标人在投标时应按招标人规定的统一格式填报，若招标文件未提供格式，以现行相关文件的表格为准。
7.10 《分部分项工程量清单与计价表》中凡涉及地基处理的清单项目，在报价时，应将地基处理的检测试验费（如静载试验、基桩动力检测等）包含在相应清单项目的综合单价中。
7.11 实际施工中，若遇临时停电，中标人必须提供备用电源以保证正常施工，该项费用由投标人自行在总价措施项目清单中增加列项包干使用，结算时不作调整。
7.12单价措施：单价措施项目清单中投标人按照招标人给定的工程量进行投标报价。
7.13总价措施
7.13.1“环境保护费”、“安全施工费”、“文明施工费”、“临时设施费”投标时按给定金额进行报价。结算时按照《四川省建设工程安全文明施工费计价管理办法》（川建行规〔2024〕15号）的有关规定进行结算。
7.13.2 临时设施应按招标人的要求进行布置，并应通过相关部门的验收。投标人在投标报价中应计入此项费用。
7.13.3在“总价措施项目清单”中，招标人列出了夜间施工、非夜间施工照明、二次搬运、冬雨季施工、地上、地下设施、建筑物的临时保护设施、已完工程及设备保护、工程定位复测费等措施项目，夜间施工、二次搬运、冬雨季施工及工程定位复测费按费率填报，结算时按投标时的费率计算。其余项目投标人应根据施工组织设计和设计图纸自行填报费用，其中以“项”计列的措施项目为完成该招标工程所发生的部分选列，投标人应根据招标人提供的施工图、现场踏勘的情况、施工组织设计的措施方案和企业自身的情况，并应充分考虑到本工程的实际情况，自行在“措施项目清单的总价措施项目清单”增减列项，以“项”报价。施工中，投标人填报的项目未实施或实施部分的，投标人将不能得到或不能全部得到对应项目的结算价款与支付。
7.14其他项目清单
7.14.1 暂列金额：暂列金额是招标人用于施工合同签订时尚未确定或者不可预见的所需材料、设备、服务的采购，施工中可能发生的工程变更、合同约定调整因素出现时的工程价款调整以及发生索赔、现场签证确认等暂列的资金,由招标人掌握并使用，暂列金额按照招标人在其他项目清单中列出的金额填写，计入投标总价中。
7.14.2 投标人在投标文件中不对计日工进行报价，施工过程中如发生零星工作项目，零星人工单价按 2020《四川省建设工程工程量清单计价定额》（以下简称《计价定额》）及施工期相关配套文件的规定执行；零星工作机械单价按《计价定额》及施工期相关配套文件规定执行；零星工作材料单价在投标报价时主要材料表已有的按投标时材料单价计价；投标报价时没有的材料则由投标人认质认价。实际发生时需办理签证，结算时按实计取。
7.15规费、税金
7.15.1 规费：规费是指政府和政府有关部门规定必须缴纳的费用。投标人投标时按给定金额填报，结算时按合同约定的费率计取，合同未约定的按《四川省建设工程工程量清单计价定额》（2020版）规定的与企业资质等级相应的费率计取。
7.15.2 税金：投标人投标时按给定费率计算，竣工结算时按合同约定的方式计算，合同未约定的按国家规定的税率计算。
7.16投标人投标总价应是所有清单报价的单位工程费汇总，不允许采用汇总后优惠、打折的形式，否则其投标报价无效作废标处理。
7.17投标人的投标报价不得高于招标人招标控制价,否则投标报价为无效报价。
7.18 工程渣土、工程泥浆弃置处置费及工程垃圾、拆除垃圾外运及处置费按《四川省住房和城乡建设厅关于规范建设工程建筑垃圾和拆除垃圾外运及处置费计价的通知》规定进行报价。
8. 本工程招标控制价为：498610.96元（其中安全文明施工费为：18327.33元，规费为：10617.76元，暂列金额为：0.00元）

## E.1 建设项目投标报价汇总表(表-02)【广元利州区南河街~
建设项目投标报价汇总表
工程名称： |  | 广元利州区南河街道南鹰社区玖合苑邻里港湾 |  |  | 第1页 共1页
序号 | 单项工程名称 |  | 金额（元） | 其中: (元)
|  |  |  | 暂估价 | 安全文明 施工费 | 规费
1 | 广元利州区南河街道南鹰社区玖合苑邻里港湾 |  |  |  | 18327.33 | 10617.76
2 | 建筑与装饰工程 |  |  |  | 15305.80 | 8623.03
3 | 安装工程 |  |  |  | 3021.53 | 1994.73
4 | 工程垃圾、拆除垃圾外运及处置费 |  |  | - | - | -
合 计 |  |  | - |  | 18327.33 | 10617.76
注：本表适用于建设项目招标控制价或投标报价的汇总。 表-02

## F.1 分部分项工程和单价措施项目清单与计价表(表-08)【~
分部分项工程和单价措施项目清单与计价表
工程名称： |  | 广元利州区南河街道南鹰社区玖合苑邻里港湾\广元利州区南河街道南鹰社区玖合苑邻里港湾【建筑与装饰工程】 |  |  |  | 标段： |  |  | 第1页共42页
序号 | 项目编码 |  | 项目名称 | 项目特征描述 | 计量 单位 | 工程量 | 金额（元）
[7 empty] | 综合单价 | 合价 | 其中
[9 empty] | 定额人工费 | 定额机械费 | 暂估价
拆除工程
1 | 011605001001 |  | 地面砖拆除 | 1.地砖拆除 2.拆除要求：拆除至满足进行下一道工序要求，拆除时控制扬尘的措施投标人综合考虑在报价中，拆除后的材料搬运至业主指定位置；拆除时，应做好保护措施，如有破坏原有房屋装饰，由施工单位自行修复，费用综合考虑到综合单价内包干使用 3.其它要求：满足施工规范要求、满足相关验收要求 | m2 | 96.87
本页小计
表-08
分部分项工程和单价措施项目清单与计价表
工程名称： |  | 广元利州区南河街道南鹰社区玖合苑邻里港湾\广元利州区南河街道南鹰社区玖合苑邻里港湾【建筑与装饰工程】 |  |  |  | 标段： |  |  | 第2页共42页
序号 | 项目编码 |  | 项目名称 | 项目特征描述 | 计量 单位 | 工程量 | 金额（元）
[7 empty] | 综合单价 | 合价 | 其中
[9 empty] | 定额人工费 | 定额机械费 | 暂估价
2 | 011606003002 |  | 天棚拆除 | 1.拆除构件名称：天棚拆除 2.综合单价包含但不限于天棚灯具、吊扇等相关附属物 3.拆除尺寸、规格：综合 4.具有残值得拆除构件，由投标人综合考虑，包含在综合单价内 5.投标人在报价时应踏勘现场，了解工程所在地相关国家部门条例的管理或地方法规(特别是环保及城管执法部门)，施工中严格按照相关条例施工，做好降低扬尘及噪音的相关措施，道路运输车辆限时限行等因素造成降效，综合单价均不作调整 6.其它要求：满足施工规范要求、满足相关验收要求 | m2 | 350.36
本页小计
表-08
分部分项工程和单价措施项目清单与计价表
工程名称： |  | 广元利州区南河街道南鹰社区玖合苑邻里港湾\广元利州区南河街道南鹰社区玖合苑邻里港湾【建筑与装饰工程】 |  |  |  | 标段： |  |  | 第3页共42页
序号 | 项目编码 |  | 项目名称 | 项目特征描述 | 计量 单位 | 工程量 | 金额（元）
[7 empty] | 综合单价 | 合价 | 其中
[9 empty] | 定额人工费 | 定额机械费 | 暂估价
3 | 011610002003 |  | 金属门窗拆除 | 1.金属门窗拆除 2.具有残值得拆除构件，由投标人综合考虑，包含在综合单价内 3.拆除要求：拆除至满足进行下一道工序要求，拆除时控制扬尘的措施投标人综合考虑在报价中，拆除后的材料搬运至业主指定位置；拆除时，应做好保护措施，如有破坏原有房屋装饰，由施工单位自行修复，费用综合考虑到综合单价内包干使用 4.其它要求：满足施工规范要求、满足相关验收要求 | m2 | 169.83
本页小计
表-08
分部分项工程和单价措施项目清单与计价表
工程名称： |  | 广元利州区南河街道南鹰社区玖合苑邻里港湾\广元利州区南河街道南鹰社区玖合苑邻里港湾【建筑与装饰工程】 |  |  |  | 标段： |  |  | 第4页共42页
序号 | 项目编码 |  | 项目名称 | 项目特征描述 | 计量 单位 | 工程量 | 金额（元）
[7 empty] | 综合单价 | 合价 | 其中
[9 empty] | 定额人工费 | 定额机械费 | 暂估价
4 | 011601001004 |  | 砖砌体拆除 | 1.砖砌体拆除 2.拆除要求：拆除至满足进行下一道工序要求，拆除时控制扬尘的措施投标人综合考虑在报价中，拆除后的材料搬运至业主指定位置；拆除时，应做好保护措施，如有破坏原有房屋装饰，由施工单位自行修复，费用综合考虑到综合单价内包干使用 3.其它要求：满足施工规范要求、满足相关验收要求 | m3 | 9.67
5 | 011608001005 |  | 铲除墙面涂料 | 1.铲除部位名称：墙面涂料 2.其他：剔除厚度综合考虑，并满足后续施工 3.拆除要求：拆除至满足进行下一道工序要求，拆除时控制扬尘的措施投标人综合考虑在报价中，拆除后的材料搬运至业主指定位置；拆除时，应做好保护措施，如有破坏原有房屋装饰，由施工单位自行修复，费用综合考虑到综合单价内包干使用 4.其它要求：满足施工规范要求、满足相关验收要求 | m2 | 267.40
本页小计
表-08
分部分项工程和单价措施项目清单与计价表
工程名称： |  | 广元利州区南河街道南鹰社区玖合苑邻里港湾\广元利州区南河街道南鹰社区玖合苑邻里港湾【建筑与装饰工程】 |  |  |  | 标段： |  |  | 第5页共42页
序号 | 项目编码 |  | 项目名称 | 项目特征描述 | 计量 单位 | 工程量 | 金额（元）
[7 empty] | 综合单价 | 合价 | 其中
[9 empty] | 定额人工费 | 定额机械费 | 暂估价
分部小计
砌筑工程
6 | 010402001006 |  | 砌块墙 | 1.砖品种、规格、强度等级：加气砖，含实心砖墙，规格、强度等级综合考虑 2.墙体类型：综合 3.砂浆强度等级、配合比：M5干混砌筑砂浆 4.按规范及要求需要镶嵌的页岩实心配砖工程量并入本项清单工程量中，投标人综合考虑其报价，结算时不作调整 5.预留洞的封堵细石混凝土填实.防火墙上留洞的封堵用防火堵料嵌塞密实,综合考虑进入本项综合单价中 6.砌体内埋管处细石砼封堵综合考虑进入本项综合单价中 7.其它:满足招标文件、《技术标准及要求》、规范、合同的要求 | m3 | 6.72
分部小计
混凝土及钢筋混凝土工程
本页小计
表-08
分部分项工程和单价措施项目清单与计价表
工程名称： |  | 广元利州区南河街道南鹰社区玖合苑邻里港湾\广元利州区南河街道南鹰社区玖合苑邻里港湾【建筑与装饰工程】 |  |  |  | 标段： |  |  | 第6页共42页
序号 | 项目编码 |  | 项目名称 | 项目特征描述 | 计量 单位 | 工程量 | 金额（元）
[7 empty] | 综合单价 | 合价 | 其中
[9 empty] | 定额人工费 | 定额机械费 | 暂估价
7 | 010507007007 |  | C20混凝土地垄 | 1.混凝土种类：商品砼 2.混凝土强度等级：C20,骨料粒径综合 3.砼拌合料、配合比等：满足设计及规范要求 4.综合单价含电费、油费、水费、砼大体积混凝土测温等相关费用，不因配合比和运输泵送方式不同而调整单价 5.所有外加剂品种及掺量必须符合设计及相关规范要求综合考虑，包含在综合单价中 6.其他投标人应充分考虑满足招标文件、技术标准、满足国家现行施工规范及合同的要求 | m3 | 0.25
本页小计
表-08
分部分项工程和单价措施项目清单与计价表
工程名称： |  | 广元利州区南河街道南鹰社区玖合苑邻里港湾\广元利州区南河街道南鹰社区玖合苑邻里港湾【建筑与装饰工程】 |  |  |  | 标段： |  |  | 第7页共42页
序号 | 项目编码 |  | 项目名称 | 项目特征描述 | 计量 单位 | 工程量 | 金额（元）
[7 empty] | 综合单价 | 合价 | 其中
[9 empty] | 定额人工费 | 定额机械费 | 暂估价
8 | 010503004008 |  | 圈梁 C25商品砼 | 1.混凝土种类：商品砼 2.混凝土强度等级：C25,骨料粒径综合 3.砼拌合料、配合比等：满足设计及规范要求 4.综合单价含电费、油费、水费、砼大体积混凝土测温等相关费用，不因配合比和运输泵送方式不同而调整单价 5.所有外加剂品种及掺量必须符合设计及相关规范要求综合考虑，包含在综合单价中 6.其他投标人应充分考虑满足招标文件、技术标准、满足国家现行施工规范及合同的要求 | m3 | 0.11
本页小计
表-08
分部分项工程和单价措施项目清单与计价表
工程名称： |  | 广元利州区南河街道南鹰社区玖合苑邻里港湾\广元利州区南河街道南鹰社区玖合苑邻里港湾【建筑与装饰工程】 |  |  |  | 标段： |  |  | 第8页共42页
序号 | 项目编码 |  | 项目名称 | 项目特征描述 | 计量 单位 | 工程量 | 金额（元）
[7 empty] | 综合单价 | 合价 | 其中
[9 empty] | 定额人工费 | 定额机械费 | 暂估价
9 | 010503005009 |  | 过梁 C25商品砼 | 1.混凝土种类：商品砼 2.混凝土强度等级：C25,骨料粒径综合 3.砼拌合料、配合比等：满足设计及规范要求，现浇预制综合考虑 4.综合单价含电费、油费、水费、砼大体积混凝土测温等相关费用，不因配合比和运输泵送方式不同而调整单价 5.所有外加剂品种及掺量必须符合设计及相关规范要求综合考虑，包含在综合单价中 6.其他投标人应充分考虑满足招标文件、技术标准、满足国家现行施工规范及合同的要求 | m3 | 0.11
本页小计
表-08
分部分项工程和单价措施项目清单与计价表
工程名称： |  | 广元利州区南河街道南鹰社区玖合苑邻里港湾\广元利州区南河街道南鹰社区玖合苑邻里港湾【建筑与装饰工程】 |  |  |  | 标段： |  |  | 第9页共42页
序号 | 项目编码 |  | 项目名称 | 项目特征描述 | 计量 单位 | 工程量 | 金额（元）
[7 empty] | 综合单价 | 合价 | 其中
[9 empty] | 定额人工费 | 定额机械费 | 暂估价
10 | 010515001010 |  | 现浇构件钢筋 HPB300 直径φ6~10 | 1.钢筋种类、规格：HPB300 直径φ10 2.钢筋的除锈、连接方式、施工搭接综合考虑，费用包括在投标报价综合单价内，综合报价 3.钢筋形式：直形、弧形等综合考虑 4.钢筋连接：钢筋的连接方式投标人综合考虑 ,必须满足规范及设计要求，不论采用搭接、焊接、植筋、预埋、机械连接、套筒由投标人综合考虑，所有接头、施工搭接用量包含在综合单价中，不再另计 5.其他投标人应充分考虑满足招标文件、技术标准、满足国家现行施工规范及合同的要求 | t | 0.030
本页小计
表-08
分部分项工程和单价措施项目清单与计价表
工程名称： |  | 广元利州区南河街道南鹰社区玖合苑邻里港湾\广元利州区南河街道南鹰社区玖合苑邻里港湾【建筑与装饰工程】 |  |  |  | 标段： |  |  | 第10页共42页
序号 | 项目编码 |  | 项目名称 | 项目特征描述 | 计量 单位 | 工程量 | 金额（元）
[7 empty] | 综合单价 | 合价 | 其中
[9 empty] | 定额人工费 | 定额机械费 | 暂估价
11 | 010515001011 |  | 现浇构件钢筋 HPB300 直径φ12 | 1.钢筋种类、规格：HPB300 直径φ12 2.钢筋的除锈、连接方式、施工搭接综合考虑，费用包括在投标报价综合单价内，综合报价 3.钢筋形式：直形、弧形等综合考虑 4.钢筋连接：钢筋的连接方式投标人综合考虑 ,必须满足规范及设计要求，不论采用搭接、焊接、植筋、预埋、机械连接、套筒由投标人综合考虑，所有接头、施工搭接用量包含在综合单价中，不再另计 5.其他投标人应充分考虑满足招标文件、技术标准、满足国家现行施工规范及合同的要求 | t | 0.040
本页小计
表-08
分部分项工程和单价措施项目清单与计价表
工程名称： |  | 广元利州区南河街道南鹰社区玖合苑邻里港湾\广元利州区南河街道南鹰社区玖合苑邻里港湾【建筑与装饰工程】 |  |  |  | 标段： |  |  | 第11页共42页
序号 | 项目编码 |  | 项目名称 | 项目特征描述 | 计量 单位 | 工程量 | 金额（元）
[7 empty] | 综合单价 | 合价 | 其中
[9 empty] | 定额人工费 | 定额机械费 | 暂估价
12 | 010515001012 |  | 砌体加固钢筋 | 1.钢筋种类、规格：规格综合 2.钢筋的除锈、连接方式、施工搭接、设计搭接综合考虑，费用包括在投标报价综合单价内，综合报价 3.钢筋连接：钢筋的连接方式投标人综合考虑 ,必须满足规范及设计要求，不论采用搭接、焊接、植筋、预埋、机械连接、套筒由投标人综合考虑，所有接头（除机械连接、植筋单独列项外）、施工搭接用量包含在综合单价中，不再另计，综合报价 4.其他投标人应充分考虑满足招标文件、技术标准、满足国家现行施工规范及合同的要求 | t | 0.050
分部小计
门窗工程
本页小计
表-08
分部分项工程和单价措施项目清单与计价表
工程名称： |  | 广元利州区南河街道南鹰社区玖合苑邻里港湾\广元利州区南河街道南鹰社区玖合苑邻里港湾【建筑与装饰工程】 |  |  |  | 标段： |  |  | 第12页共42页
序号 | 项目编码 |  | 项目名称 | 项目特征描述 | 计量 单位 | 工程量 | 金额（元）
[7 empty] | 综合单价 | 合价 | 其中
[9 empty] | 定额人工费 | 定额机械费 | 暂估价
13 | 010802001013 |  | M01钢化玻璃门 | 1.门尺寸：1.53*2.4m异形门 2.玻璃品种、厚度：钢化玻璃 10mm 3.门框、门扇型材：实木门套，15mm夹板，8mm木纹碳晶板 4.门锁、拉手、门碰、闭门器（暗装、明装综合考虑）闭门器、顺序器等均包含在综合单价中 5.如需二次深化设计,须经设计单位及建设单位认可后方可实施,二次深化设计及其增加的相关费用包含在综合单价中,深化设计不得降低原有档次 6.制作安装时所用的发泡剂、密封胶、钢衬、毛条、胶条等包含在本综合单价中 7.铝型材如需开模费用考虑在综合单价中 8.其它要求：满足施工规范要求、满足相关验收要求 | 樘 | 2
本页小计
表-08
分部分项工程和单价措施项目清单与计价表
工程名称： |  | 广元利州区南河街道南鹰社区玖合苑邻里港湾\广元利州区南河街道南鹰社区玖合苑邻里港湾【建筑与装饰工程】 |  |  |  | 标段： |  |  | 第13页共42页
序号 | 项目编码 |  | 项目名称 | 项目特征描述 | 计量 单位 | 工程量 | 金额（元）
[7 empty] | 综合单价 | 合价 | 其中
[9 empty] | 定额人工费 | 定额机械费 | 暂估价
14 | 010801002014 |  | M02木门 | 1.门类型:成品木门制作安装（含油漆、门套、五金） 2.开启方式：综合 3.洞口尺寸:860*2060mm 4.观察窗玻璃种类、厚度综合考虑 5.门锁、拉手、门碰、闭门器（暗装、明装综合考虑）闭门器、顺序器等均包含在综合单价中 6.门框与周边墙体的缝隙密封要求必须满足设计及现行国家规范要求，其费用包含在本综合单价中 7.其它要求：满足施工规范要求、满足相关验收要求 | 樘 | 1
本页小计
表-08
分部分项工程和单价措施项目清单与计价表
工程名称： |  | 广元利州区南河街道南鹰社区玖合苑邻里港湾\广元利州区南河街道南鹰社区玖合苑邻里港湾【建筑与装饰工程】 |  |  |  | 标段： |  |  | 第14页共42页
序号 | 项目编码 |  | 项目名称 | 项目特征描述 | 计量 单位 | 工程量 | 金额（元）
[7 empty] | 综合单价 | 合价 | 其中
[9 empty] | 定额人工费 | 定额机械费 | 暂估价
15 | 010802001015 |  | MLC01门联窗 | 1.洞口尺寸：详设计图纸。 2.门窗框、扇材质：5+9A+5mm中空玻璃铝合金平开门。 3.玻璃品种、厚度：详设计大样图 4.开启方式：综合考虑。 5.门、门框、门扇及门上窗扇等具体做法、分隔、材质、油漆、安装高度、门窗造型、玻璃留洞开孔等，详施工设计图纸，图纸有不同要求的，费用由投标人综合考虑在综合单价中，并应按图纸要求设置排水孔。 6.铝型材无论是单色、多色、贴膜等，均由投标人综合考虑在综合单价中，结算时不调整。 7.地弹簧、拉手、地锁、单面传动执手、悬撑、角部铰链、月牙锁、双槽轮、五金配件、紧固件、密封材料、发泡剂、埋件、连接件、门框（门套）、门扇的制作安装及运输、防脱落措施等费用等包括在综合单价中。门窗安装应满足其强 | 樘 | 5
本页小计
表-08
分部分项工程和单价措施项目清单与计价表
工程名称： |  | 广元利州区南河街道南鹰社区玖合苑邻里港湾\广元利州区南河街道南鹰社区玖合苑邻里港湾【建筑与装饰工程】 |  |  |  | 标段： |  |  | 第15页共42页
序号 | 项目编码 |  | 项目名称 | 项目特征描述 | 计量 单位 | 工程量 | 金额（元）
[7 empty] | 综合单价 | 合价 | 其中
[9 empty] | 定额人工费 | 定额机械费 | 暂估价
度、抗风性、水密性、气象性、热工、声学、平整度及安全性等技术要求，以上材料品牌均应满足设计、规范及招标方要求，综合单价包含深化设计费用。 8.门窗按图纸大样要求设置门、窗挡板，做法及材质详施工设计图纸，材料的品牌、材质、厚度等均应满足设计、规范及招标方的要求，其价格由投标人综合考虑在综合单价中，结算时不增加。 9.综合单价均含制作、运输、安装设计或甲方要求的门锁、门碰等五金材料费用。 10.其它要求：满足施工规范要求、满足相关验收要求
本页小计
表-08
分部分项工程和单价措施项目清单与计价表
工程名称： |  | 广元利州区南河街道南鹰社区玖合苑邻里港湾\广元利州区南河街道南鹰社区玖合苑邻里港湾【建筑与装饰工程】 |  |  |  | 标段： |  |  | 第16页共42页
序号 | 项目编码 |  | 项目名称 | 项目特征描述 | 计量 单位 | 工程量 | 金额（元）
[7 empty] | 综合单价 | 合价 | 其中
[9 empty] | 定额人工费 | 定额机械费 | 暂估价
16 | 010807001016 |  | 100系列上下折叠窗 | 1.洞口尺寸：详设计图纸。 2.门窗框、扇材质：100系列上下折叠窗。 3.玻璃品种、厚度：详设计大样图 4.开启方式：综合考虑。 5.门、门框、门扇及门上窗扇等具体做法、分隔、材质、油漆、安装高度、门窗造型、玻璃留洞开孔等，详施工设计图纸，图纸有不同要求的，费用由投标人综合考虑在综合单价中，并应按图纸要求设置排水孔。 6.铝型材无论是单色、多色、贴膜等，均由投标人综合考虑在综合单价中，结算时不调整。 7.地弹簧、拉手、地锁、单面传动执手、悬撑、角部铰链、月牙锁、双槽轮、五金配件、紧固件、密封材料、发泡剂、埋件、连接件、门框（门套）、门扇的制作安装及运输、防脱落措施等费用等包括在综合单价中。门窗安装应满足其强 | m2 | 35.93
本页小计
表-08
分部分项工程和单价措施项目清单与计价表
工程名称： |  | 广元利州区南河街道南鹰社区玖合苑邻里港湾\广元利州区南河街道南鹰社区玖合苑邻里港湾【建筑与装饰工程】 |  |  |  | 标段： |  |  | 第17页共42页
序号 | 项目编码 |  | 项目名称 | 项目特征描述 | 计量 单位 | 工程量 | 金额（元）
[7 empty] | 综合单价 | 合价 | 其中
[9 empty] | 定额人工费 | 定额机械费 | 暂估价
度、抗风性、水密性、气象性、热工、声学、平整度及安全性等技术要求，以上材料品牌均应满足设计、规范及招标方要求，综合单价包含深化设计费用。 8.门窗按图纸大样要求设置门、窗挡板，做法及材质详施工设计图纸，材料的品牌、材质、厚度等均应满足设计、规范及招标方的要求，其价格由投标人综合考虑在综合单价中，结算时不增加。 9.综合单价均含制作、运输、安装设计或甲方要求的门锁、门碰等五金材料费用。 10.其它要求：满足施工规范要求、满足相关验收要求
本页小计
表-08
分部分项工程和单价措施项目清单与计价表
工程名称： |  | 广元利州区南河街道南鹰社区玖合苑邻里港湾\广元利州区南河街道南鹰社区玖合苑邻里港湾【建筑与装饰工程】 |  |  |  | 标段： |  |  | 第18页共42页
序号 | 项目编码 |  | 项目名称 | 项目特征描述 | 计量 单位 | 工程量 | 金额（元）
[7 empty] | 综合单价 | 合价 | 其中
[9 empty] | 定额人工费 | 定额机械费 | 暂估价
17 | 010802001017 |  | 90系列断桥隔热桔色烤漆推拉窗 | 1.洞口尺寸：详设计图纸。 2.门窗框、扇材质：90系列断桥隔热桔色烤漆推拉窗。 3.玻璃品种、厚度：详设计大样图 4.开启方式：综合考虑。 5.门、门框、门扇及门上窗扇等具体做法、分隔、材质、油漆、安装高度、门窗造型、玻璃留洞开孔等，详施工设计图纸，图纸有不同要求的，费用由投标人综合考虑在综合单价中，并应按图纸要求设置排水孔。 6.铝型材无论是单色、多色、贴膜等，均由投标人综合考虑在综合单价中，结算时不调整。 7.地弹簧、拉手、地锁、单面传动执手、悬撑、角部铰链、月牙锁、双槽轮、五金配件、紧固件、密封材料、发泡剂、埋件、连接件、门框（门套）、门扇的制作安装及运输、防脱落措施等费用等包括在综合单价中。门窗安装应满足其强 | m2 | 11.60
本页小计
表-08
分部分项工程和单价措施项目清单与计价表
工程名称： |  | 广元利州区南河街道南鹰社区玖合苑邻里港湾\广元利州区南河街道南鹰社区玖合苑邻里港湾【建筑与装饰工程】 |  |  |  | 标段： |  |  | 第19页共42页
序号 | 项目编码 |  | 项目名称 | 项目特征描述 | 计量 单位 | 工程量 | 金额（元）
[7 empty] | 综合单价 | 合价 | 其中
[9 empty] | 定额人工费 | 定额机械费 | 暂估价
度、抗风性、水密性、气象性、热工、声学、平整度及安全性等技术要求，以上材料品牌均应满足设计、规范及招标方要求，综合单价包含深化设计费用。 8.门窗按图纸大样要求设置门、窗挡板，做法及材质详施工设计图纸，材料的品牌、材质、厚度等均应满足设计、规范及招标方的要求，其价格由投标人综合考虑在综合单价中，结算时不增加。 9.综合单价均含制作、运输、安装设计或甲方要求的门锁、门碰等五金材料费用。 10.其它要求：满足施工规范要求、满足相关验收要求
本页小计
表-08
分部分项工程和单价措施项目清单与计价表
工程名称： |  | 广元利州区南河街道南鹰社区玖合苑邻里港湾\广元利州区南河街道南鹰社区玖合苑邻里港湾【建筑与装饰工程】 |  |  |  | 标段： |  |  | 第20页共42页
序号 | 项目编码 |  | 项目名称 | 项目特征描述 | 计量 单位 | 工程量 | 金额（元）
[7 empty] | 综合单价 | 合价 | 其中
[9 empty] | 定额人工费 | 定额机械费 | 暂估价
18 | 010802001018 |  | 90系列断桥隔热白色推拉窗 | 1.洞口尺寸：详设计图纸。 2.门窗框、扇材质：90系列断桥隔热白色推拉窗，MT-03香槟金拉丝不锈钢。 3.玻璃品种、厚度：详设计大样图 4.开启方式：综合考虑。 5.门、门框、门扇及门上窗扇等具体做法、分隔、材质、油漆、安装高度、门窗造型、玻璃留洞开孔等，详施工设计图纸，图纸有不同要求的，费用由投标人综合考虑在综合单价中，并应按图纸要求设置排水孔。 6.铝型材无论是单色、多色、贴膜等，均由投标人综合考虑在综合单价中，结算时不调整。 7.地弹簧、拉手、地锁、单面传动执手、悬撑、角部铰链、月牙锁、双槽轮、五金配件、紧固件、密封材料、发泡剂、埋件、连接件、门框（门套）、门扇的制作安装及运输、防脱落措施等费用等包括在综合 | m2 | 13.82
本页小计
表-08
分部分项工程和单价措施项目清单与计价表
工程名称： |  | 广元利州区南河街道南鹰社区玖合苑邻里港湾\广元利州区南河街道南鹰社区玖合苑邻里港湾【建筑与装饰工程】 |  |  |  | 标段： |  |  | 第21页共42页
序号 | 项目编码 |  | 项目名称 | 项目特征描述 | 计量 单位 | 工程量 | 金额（元）
[7 empty] | 综合单价 | 合价 | 其中
[9 empty] | 定额人工费 | 定额机械费 | 暂估价
单价中。门窗安装应满足其强度、抗风性、水密性、气象性、热工、声学、平整度及安全性等技术要求，以上材料品牌均应满足设计、规范及招标方要求，综合单价包含深化设计费用。 8.门窗按图纸大样要求设置门、窗挡板，做法及材质详施工设计图纸，材料的品牌、材质、厚度等均应满足设计、规范及招标方的要求，其价格由投标人综合考虑在综合单价中，结算时不增加。 9.综合单价均含制作、运输、安装设计或甲方要求的门锁、门碰等五金材料费用。 10.其它要求：满足施工规范要求、满足相关验收要求
分部小计
屋面及防水工程
本页小计
表-08
分部分项工程和单价措施项目清单与计价表
工程名称： |  | 广元利州区南河街道南鹰社区玖合苑邻里港湾\广元利州区南河街道南鹰社区玖合苑邻里港湾【建筑与装饰工程】 |  |  |  | 标段： |  |  | 第22页共42页
序号 | 项目编码 |  | 项目名称 | 项目特征描述 | 计量 单位 | 工程量 | 金额（元）
[7 empty] | 综合单价 | 合价 | 其中
[9 empty] | 定额人工费 | 定额机械费 | 暂估价
19 | 010902002019 |  | 1.5mm厚JSⅡ地面聚合物涂膜防水 | 1.涂膜品种:聚合物水泥(JS)防水涂料 2.涂膜厚度、遍数：1.5mm厚，遍数综合 3.增强材料种类：综合考虑 4.密封材料、嵌密封膏及固定水泥钉等的工程量不再另行计算，由投标人综合考虑相关费用进入综合报价中 5.基层清理综合考虑,附加层、加强层、嵌密封膏及固定水泥钉、管道周围的加强层等的工程量不再另行计算，由投标人综合考虑相关费用进入综合报价中 6.其它要求：满足施工规范要求、满足相关验收要求 | m2 | 5.10
本页小计
表-08
分部分项工程和单价措施项目清单与计价表
工程名称： |  | 广元利州区南河街道南鹰社区玖合苑邻里港湾\广元利州区南河街道南鹰社区玖合苑邻里港湾【建筑与装饰工程】 |  |  |  | 标段： |  |  | 第23页共42页
序号 | 项目编码 |  | 项目名称 | 项目特征描述 | 计量 单位 | 工程量 | 金额（元）
[7 empty] | 综合单价 | 合价 | 其中
[9 empty] | 定额人工费 | 定额机械费 | 暂估价
20 | 010902002020 |  | 1.5mm厚墙面双组分聚氨酯涂膜防水 | 1.涂膜品种:双组分聚氨酯涂膜防水 2.涂膜厚度、遍数：1.5mm厚，遍数综合 3.增强材料种类：综合考虑 4.密封材料、嵌密封膏及固定水泥钉等的工程量不再另行计算，由投标人综合考虑相关费用进入综合报价中 5.基层清理综合考虑,附加层、加强层、嵌密封膏及固定水泥钉、管道周围的加强层等的工程量不再另行计算，由投标人综合考虑相关费用进入综合报价中 6.其它要求：满足施工规范要求、满足相关验收要求 | m2 | 15.52
分部小计
楼地面装饰工程
本页小计
表-08
分部分项工程和单价措施项目清单与计价表
工程名称： |  | 广元利州区南河街道南鹰社区玖合苑邻里港湾\广元利州区南河街道南鹰社区玖合苑邻里港湾【建筑与装饰工程】 |  |  |  | 标段： |  |  | 第24页共42页
序号 | 项目编码 |  | 项目名称 | 项目特征描述 | 计量 单位 | 工程量 | 金额（元）
[7 empty] | 综合单价 | 合价 | 其中
[9 empty] | 定额人工费 | 定额机械费 | 暂估价
21 | 011103004021 |  | 2mm PCV地胶（B1） | 1.2mm PCV地胶（B1） 2.5mm厚自流平水泥 3.20mm厚1:3水泥砂浆找平层 4.界面剂一道 5.金属隔条由投标人综合考虑进入单价 6.颜色样式满足设计及业主选样，综合考虑 7.其它要求：满足施工规范要求、满足相关验收要求 | m2 | 371.55
22 | 011101006022 |  | 20厚C20细石混泥土找平层 | 1.20厚C20细石混泥土找平层 2.其它要求：满足施工规范要求、满足相关验收要求 | m2 | 4.90
23 | 011102003023 |  | 300*300*10mm防滑地砖 | 1.300*300*10mm防滑地砖 2.20厚细石混泥土找平层（单列） 3.20厚1：3防水砂浆保护层 4.1.5mm厚JS涂膜防水（单列） 5.其它要求：满足施工规范要求、满足相关验收要求 | m2 | 4.90
本页小计
表-08
分部分项工程和单价措施项目清单与计价表
工程名称： |  | 广元利州区南河街道南鹰社区玖合苑邻里港湾\广元利州区南河街道南鹰社区玖合苑邻里港湾【建筑与装饰工程】 |  |  |  | 标段： |  |  | 第25页共42页
序号 | 项目编码 |  | 项目名称 | 项目特征描述 | 计量 单位 | 工程量 | 金额（元）
[7 empty] | 综合单价 | 合价 | 其中
[9 empty] | 定额人工费 | 定额机械费 | 暂估价
24 | 011102001024 |  | 20mm厚卫生间石材门槛石 | 1.20mm厚卫生间石材门槛石 2.粘结层厚度、砂浆配合比：5~10mm厚专用粘接剂粘接层 3.嵌缝、酸洗、打蜡要求满足设计要求 4.其他要求：满足相关标准图集、规范、设计及验收要求等 | m2 | 0.20
分部小计
墙、柱面装饰与隔断、幕墙工程
25 | 011207001025 |  | 镀锌矩管单面9.5mm厚石膏板隔墙 | 1.龙骨材料种类、规格、中距 ：40*40*3mm镀锌矩管 2.面层材料品种、规格、颜色 ：单层9.5mm厚石膏板装饰面层，12mm阻燃胶合板 ，单面12mm水泥板 ，面刷成品腻子，乳胶漆 3.成品腻子，乳胶漆（另计） 4.其它要求：满足施工规范要求、满足相关验收要求 | m2 | 2.10
本页小计
表-08
分部分项工程和单价措施项目清单与计价表
工程名称： |  | 广元利州区南河街道南鹰社区玖合苑邻里港湾\广元利州区南河街道南鹰社区玖合苑邻里港湾【建筑与装饰工程】 |  |  |  | 标段： |  |  | 第26页共42页
序号 | 项目编码 |  | 项目名称 | 项目特征描述 | 计量 单位 | 工程量 | 金额（元）
[7 empty] | 综合单价 | 合价 | 其中
[9 empty] | 定额人工费 | 定额机械费 | 暂估价
26 | 011207001026 |  | 格子壁龛隔墙 | 1.龙骨材料种类、规格、中距 ：40*40*3mm镀锌矩管 2.面层材料品种、规格、颜色 ：双层9.5mm厚石膏板装饰面层，面刷成品腻子，乳胶漆 3.成品腻子，乳胶漆（另计） 4.其它要求：满足施工规范要求、满足相关验收要求 | m2 | 9.71
27 | 011207001027 |  | 双面单层轻钢龙骨9.5mm厚石膏板隔墙 | 1.龙骨材料种类、规格、中距 ：轻钢龙骨布置形式详设计 2.面层材料品种、规格、颜色 ：双面单层9.5mm厚石膏板装饰面层，12mm阻燃胶合板，隔音棉，面刷成品腻子，乳胶漆 3.成品腻子，乳胶漆（另计） 4.其它要求：满足施工规范要求、满足相关验收要求 | m2 | 14.41
28 | 011207001028 |  | 固定造型墙 | 1.材料规格：5mm碳晶板，双层12mm厚阻燃板，30*30木龙骨基层，L40*40*4镀锌角铁，40*20*2镀锌方管 2.其它要求：满足施工规范要求、满足相关验收要求 | m2 | 12.43
本页小计
表-08
分部分项工程和单价措施项目清单与计价表
工程名称： |  | 广元利州区南河街道南鹰社区玖合苑邻里港湾\广元利州区南河街道南鹰社区玖合苑邻里港湾【建筑与装饰工程】 |  |  |  | 标段： |  |  | 第27页共42页
序号 | 项目编码 |  | 项目名称 | 项目特征描述 | 计量 单位 | 工程量 | 金额（元）
[7 empty] | 综合单价 | 合价 | 其中
[9 empty] | 定额人工费 | 定额机械费 | 暂估价
29 | 011205005029 |  | 包假梁 | 1.面层材料品种、规格、颜色 ：双面18mm水泥板，高度230mm 2.5#角钢50*50*5mm龙骨基层 3.挂网找平（网孔16mm，丝径0.42mm） 4.白色乳胶漆饰面 5.其它要求：满足施工规范要求、满足相关验收要求 | m2 | 38.65
30 | 011208001030 |  | 25mm厚桔色板封柱 | 1.龙骨材料种类、规格、中距 ：30*30木龙骨 2.面层材料品种、规格、颜色：25mm厚桔色板封柱 3.其它要求：满足施工规范要求、满足相关验收要求 | m2 | 2.86
31 | 011105006031 |  | MT-01 1.2mm厚香槟金铝合金踢脚 | 1.踢脚线高度： H=60mm 2.安装方式：综合考虑 3.面层材料品种、规格、颜色:1.2mm厚香槟金铝合金踢脚 4.其它要求：满足施工规范要求、满足相关验收要求 | m2 | 8.19
本页小计
表-08
分部分项工程和单价措施项目清单与计价表
工程名称： |  | 广元利州区南河街道南鹰社区玖合苑邻里港湾\广元利州区南河街道南鹰社区玖合苑邻里港湾【建筑与装饰工程】 |  |  |  | 标段： |  |  | 第28页共42页
序号 | 项目编码 |  | 项目名称 | 项目特征描述 | 计量 单位 | 工程量 | 金额（元）
[7 empty] | 综合单价 | 合价 | 其中
[9 empty] | 定额人工费 | 定额机械费 | 暂估价
32 | 011204003032 |  | 300*600*10mm墙砖 | 1.墙体类型：综合 2.底层厚度、砂浆配合比：20mm厚1：3水泥砂浆层 3.面层材料品种、规格、品牌、颜色：300*600*10mm墙砖 4.综合单价包含嵌缝、磨光、酸洗、打蜡 5.其它要求：满足施工规范要求、满足相关验收要求 | m2 | 26.69
33 | 011207001033 |  | 18mm桔色洞洞板 | 1.面层材料品种、规格、颜色：18mm桔色洞洞板 2.压条材料种类、规格：综合考虑 3.其它要求：满足施工规范要求、满足相关验收要求 | m2 | 4.76
34 | 011207001034 |  | 18mm桔色波浪装饰板 | 1.面层材料品种、规格、颜色：18mm桔色波浪装饰板 2.压条材料种类、规格：综合考虑 3.其它要求：满足施工规范要求、满足相关验收要求 | m2 | 5.05
本页小计
表-08
分部分项工程和单价措施项目清单与计价表
工程名称： |  | 广元利州区南河街道南鹰社区玖合苑邻里港湾\广元利州区南河街道南鹰社区玖合苑邻里港湾【建筑与装饰工程】 |  |  |  | 标段： |  |  | 第29页共42页
序号 | 项目编码 |  | 项目名称 | 项目特征描述 | 计量 单位 | 工程量 | 金额（元）
[7 empty] | 综合单价 | 合价 | 其中
[9 empty] | 定额人工费 | 定额机械费 | 暂估价
35 | 011207001035 |  | WD-01 15mm白色实木格栅 | 1.龙骨材料种类、规格、中距：30*30木龙骨@400mm防火处理 2.基层材料种类、规格：12mm厚阻燃板 3.面层材料品种、规格、颜色：WD-01 15mm白色实木格栅 4.压条材料种类、规格：综合考虑 5.其它要求：满足施工规范要求、满足相关验收要求 | m2 | 6.85
36 | 011207001036 |  | WP-03 米黄色无纺布亚麻布纹壁纸 | 1.面层材料品种、规格、颜色：WP-03 米黄色无纺布亚麻布纹壁纸 3.其它要求：满足施工规范要求、满足相关验收要求 | m2 | 16.50
37 | 011207001037 |  | WP-02 中式古风抽象线条壁纸 | 1.面层材料品种、规格、颜色：WP-02 中式古风抽象线条壁纸 3.其它要求：满足施工规范要求、满足相关验收要求 | m2 | 13.18
本页小计
表-08
分部分项工程和单价措施项目清单与计价表
工程名称： |  | 广元利州区南河街道南鹰社区玖合苑邻里港湾\广元利州区南河街道南鹰社区玖合苑邻里港湾【建筑与装饰工程】 |  |  |  | 标段： |  |  | 第30页共42页
序号 | 项目编码 |  | 项目名称 | 项目特征描述 | 计量 单位 | 工程量 | 金额（元）
[7 empty] | 综合单价 | 合价 | 其中
[9 empty] | 定额人工费 | 定额机械费 | 暂估价
38 | 011207001038 |  | WD-04 12mm原木色墙裙 | 1.面层材料品种、规格、颜色：WD-04 12mm原木色墙裙 2.阳角收口条材料种类、规格：综合考虑 3.其它要求：满足施工规范要求、满足相关验收要求 | m2 | 18.03
39 | 011201001039 |  | 柜子背后墙体石膏找平 | 1.装饰面材料种类 ：柜子背后墙体石膏找平，刷界面剂 2.其它要求：满足施工规范要求、满足相关验收要求 | m2 | 56.27
40 | 011207001040 |  | WP-01 原木色壁纸 | 1.龙骨材料种类、规格、中距：30*30木龙骨@400mm防火处理 2.基层材料种类、规格：12mm厚阻燃板 3.面层材料品种、规格、颜色：WP-01 原木色壁纸 4.压条材料种类、规格：综合考虑 5.其它要求：满足施工规范要求、满足相关验收要求 | m2 | 18.19
分部小计
天棚工程
本页小计
表-08
分部分项工程和单价措施项目清单与计价表
工程名称： |  | 广元利州区南河街道南鹰社区玖合苑邻里港湾\广元利州区南河街道南鹰社区玖合苑邻里港湾【建筑与装饰工程】 |  |  |  | 标段： |  |  | 第31页共42页
序号 | 项目编码 |  | 项目名称 | 项目特征描述 | 计量 单位 | 工程量 | 金额（元）
[7 empty] | 综合单价 | 合价 | 其中
[9 empty] | 定额人工费 | 定额机械费 | 暂估价
41 | 011302001041 |  | 双层轻钢龙骨9.5mm石膏板吊顶 | 1.吊顶形式、吊杆规格、高度：综合考虑 2.龙骨材料种类、规格、中距：轻钢龙骨布置形式详设计 3.9.5mm石膏板装饰面层，面刷腻子，乳胶漆 4.按水平投影面积计算工程量 5.面刷腻子，乳胶漆（另计） 6.其它要求：满足施工规范要求、满足相关验收要求 | m2 | 101.37
42 | 011302001042 |  | 双层轻钢龙骨9.5mm石膏板吊顶跌级 | 1.吊顶形式、吊杆规格、高度：综合考虑 2.龙骨材料种类、规格、中距：轻钢龙骨布置形式详设计 3.9.5mm石膏板装饰面层，12mm阻燃板，面刷腻子，乳胶漆 4.按水平投影面积计算工程量 5.面刷腻子，乳胶漆（另计） 6.其它要求：满足施工规范要求、满足相关验收要求 | m2 | 139.49
43 | 011302001043 |  | 300*300*0.8mm铝扣板吊顶 | 1. 钢筋砼板底面清理干净 2. 铝扣板专用卡式龙骨 3. 300*300*0.8mm铝扣板吊顶 4.其它要求：满足施工规范要求、满足相关验收要求 | m2 | 4.90
本页小计
表-08
分部分项工程和单价措施项目清单与计价表
工程名称： |  | 广元利州区南河街道南鹰社区玖合苑邻里港湾\广元利州区南河街道南鹰社区玖合苑邻里港湾【建筑与装饰工程】 |  |  |  | 标段： |  |  | 第32页共42页
序号 | 项目编码 |  | 项目名称 | 项目特征描述 | 计量 单位 | 工程量 | 金额（元）
[7 empty] | 综合单价 | 合价 | 其中
[9 empty] | 定额人工费 | 定额机械费 | 暂估价
44 | 011302002044 |  | 木纹转印铝方管吊顶 | 1.木纹转印铝方管吊顶，软膜天花 2.其他具体样式详见设计施工图 3.其它要求：满足施工规范要求、满足相关验收要求 | m2 | 82.34
分部小计
油漆、涂料、裱糊工程
45 | 011406003045 |  | 满刮腻子 | 1.满刮找品石膏二遍 2.满刮成品腻子膏二遍 3.其它要求：满足施工规范要求、满足相关验收要求 | m2 | 659.46
46 | 011406001046 |  | 墙面乳胶漆 | 1.基层类型 ：综合 2.涂料品种、喷刷遍数：乳胶漆，一底三面，颜色综合 3.其它要求：满足施工规范要求、满足相关验收要求 | m2 | 281.20
47 | 011407001047 |  | PT-02 水洗石墙面艺术涂料 | 1.PT-02 水洗石墙面艺术涂料 2.其它要求：满足施工规范要求、满足相关验收要求 | m2 | 9.20
本页小计
表-08
分部分项工程和单价措施项目清单与计价表
工程名称： |  | 广元利州区南河街道南鹰社区玖合苑邻里港湾\广元利州区南河街道南鹰社区玖合苑邻里港湾【建筑与装饰工程】 |  |  |  | 标段： |  |  | 第33页共42页
序号 | 项目编码 |  | 项目名称 | 项目特征描述 | 计量 单位 | 工程量 | 金额（元）
[7 empty] | 综合单价 | 合价 | 其中
[9 empty] | 定额人工费 | 定额机械费 | 暂估价
48 | 011407002048 |  | 天棚原顶乳胶漆 | 1.基层类型 ：综合 2.涂料品种、喷刷遍数：乳胶漆，一底三面，颜色综合 3.其它要求：满足施工规范要求、满足相关验收要求 | m2 | 82.34
49 | 011404007049 |  | 天棚石膏板面乳胶漆 | 1.基层类型:石膏板面 2.部位：综合 3.油漆品种、刷漆遍数：乳胶漆一底两面(颜色综合） 4.其它要求：满足施工规范要求、满足相关验收要求 | m2 | 307.17
分部小计
门头构造
50 | 011207001050 |  | 4mm铝塑板 | 1.龙骨材料种类、规格、中距 :50*50*5角钢 2.隔离层材料种类、规格 3.基层材料种类、规格：12mm阻燃板 4.面层材料品种、规格、颜色 ：4mm铝塑板 5.其它要求：满足施工规范要求、满足相关验收要求 | m2 | 205.53
本页小计
表-08
分部分项工程和单价措施项目清单与计价表
工程名称： |  | 广元利州区南河街道南鹰社区玖合苑邻里港湾\广元利州区南河街道南鹰社区玖合苑邻里港湾【建筑与装饰工程】 |  |  |  | 标段： |  |  | 第34页共42页
序号 | 项目编码 |  | 项目名称 | 项目特征描述 | 计量 单位 | 工程量 | 金额（元）
[7 empty] | 综合单价 | 合价 | 其中
[9 empty] | 定额人工费 | 定额机械费 | 暂估价
51 | 050305010051 |  | 2mm镀锌钢板白色烤漆长凳 | 1. 2mm镀锌钢板白色烤漆长凳 2.座椅规格、颜色：高400mm，坐深400mm，长度3515mm，40*30*2mm镀锌方管内衬 3.其它要求：满足施工规范要求、满足相关验收要求 | 个 | 2
分部小计
其他工程
52 | 011501019052 |  | 定制18mm组合格子柜深度350mm | 1.本项目中定制柜所示内容均为实体柜、尺寸详见设计,定制18mm组合格子柜深度350mm，专业厂家深化，在施工前须按校方要求并选样签字确认后方可施工。 2.按立面投影面积计算 3.其它要求：满足施工规范要求、满足相关验收要求 | m2 | 19.79
本页小计
表-08
分部分项工程和单价措施项目清单与计价表
工程名称： |  | 广元利州区南河街道南鹰社区玖合苑邻里港湾\广元利州区南河街道南鹰社区玖合苑邻里港湾【建筑与装饰工程】 |  |  |  | 标段： |  |  | 第35页共42页
序号 | 项目编码 |  | 项目名称 | 项目特征描述 | 计量 单位 | 工程量 | 金额（元）
[7 empty] | 综合单价 | 合价 | 其中
[9 empty] | 定额人工费 | 定额机械费 | 暂估价
53 | 011501019053 |  | 定制25mm组合格子柜深度350mm | 1.本项目中定制柜所示内容均为实体柜、尺寸详见设计,定制25mm组合格子柜深度350mm，专业厂家深化，在施工前须按校方要求并选样签字确认后方可施工。 2.按立面投影面积计算 3.其它要求：满足施工规范要求、满足相关验收要求 | m2 | 13.94
54 | 011501019054 |  | 定制18mm厚原木色柜（带柜门）深度350mm | 1.本项目中定制柜所示内容均为实体柜、尺寸详见设计,定制18mm厚原木色柜（带柜门）深度350mm，专业厂家深化，在施工前须按校方要求并选样签字确认后方可施工。 2.按立面投影面积计算 3.其它要求：满足施工规范要求、满足相关验收要求 | m2 | 4.50
本页小计
表-08
分部分项工程和单价措施项目清单与计价表
工程名称： |  | 广元利州区南河街道南鹰社区玖合苑邻里港湾\广元利州区南河街道南鹰社区玖合苑邻里港湾【建筑与装饰工程】 |  |  |  | 标段： |  |  | 第36页共42页
序号 | 项目编码 |  | 项目名称 | 项目特征描述 | 计量 单位 | 工程量 | 金额（元）
[7 empty] | 综合单价 | 合价 | 其中
[9 empty] | 定额人工费 | 定额机械费 | 暂估价
55 | 011501019055 |  | 定制18mm组合格子柜深度300mm | 1.本项目中定制柜所示内容均为实体柜、尺寸详见设计,定制18mm组合格子柜深度300mm，专业厂家深化，在施工前须按校方要求并选样签字确认后方可施工。 2.按立面投影面积计算 3.其它要求：满足施工规范要求、满足相关验收要求 | m2 | 14.64
56 | 011501019056 |  | 定制18mm组合格子柜深度200mm | 1.本项目中定制柜所示内容均为实体柜、尺寸详见设计,定制18mm组合格子柜深度200mm，专业厂家深化，在施工前须按校方要求并选样签字确认后方可施工。 2.按立面投影面积计算 3.其它要求：满足施工规范要求、满足相关验收要求 | m2 | 2.12
57 | 011505010057 |  | 6mm银镜圆形 | 1.镜面玻璃品种、规格: 6mm银镜圆形 ，玻璃胶粘接层 2.基层材料种类:30*30木龙骨，15mm木工板，暗藏灯带 3.其他：满足施工验收规范，满足施工图设计及业主要求 | m2 | 0.76
本页小计
表-08
分部分项工程和单价措施项目清单与计价表
工程名称： |  | 广元利州区南河街道南鹰社区玖合苑邻里港湾\广元利州区南河街道南鹰社区玖合苑邻里港湾【建筑与装饰工程】 |  |  |  | 标段： |  |  | 第37页共42页
序号 | 项目编码 |  | 项目名称 | 项目特征描述 | 计量 单位 | 工程量 | 金额（元）
[7 empty] | 综合单价 | 合价 | 其中
[9 empty] | 定额人工费 | 定额机械费 | 暂估价
58 | 011505001058 |  | 定制洗手台 | 1.定制洗手台 2.白色陶瓷台面20mm厚，18mm厚多层板柜体，60mm高防水条，具体做法详见图纸DT-07/16 3.其他：满足施工验收规范，满足施工图设计及业主要求 | 个 | 1
59 | 011505010059 |  | 定制挂墙单面智能带灯镜 | 1.定制挂墙单面智能带灯镜（边框金色铝合金边框） 2.其他：满足施工验收规范，满足施工图设计及业主要求 | m2 | 3.78
分部小计
小广场
60 | 011101005060 |  | 地坪漆地面 | 1.罩面漆一道0.05mm 2.彩色地坪面漆分色二道0.7mm 3.专用地坪底漆一道0.05mm 4.界面剂处理一道0.05mm 5.原建筑钢筋混凝土地面 6.防火等级为B1级 7.其他：满足施工验收规范，满足施工图设计及业主要求 | m2 | 133.60
本页小计
表-08
分部分项工程和单价措施项目清单与计价表
工程名称： |  | 广元利州区南河街道南鹰社区玖合苑邻里港湾\广元利州区南河街道南鹰社区玖合苑邻里港湾【建筑与装饰工程】 |  |  |  | 标段： |  |  | 第38页共42页
序号 | 项目编码 |  | 项目名称 | 项目特征描述 | 计量 单位 | 工程量 | 金额（元）
[7 empty] | 综合单价 | 合价 | 其中
[9 empty] | 定额人工费 | 定额机械费 | 暂估价
61 | 自编001003061 |  | 定制传声筒1500*1200*60mm管 | 1.定制传声筒1500*1200*60mm管 2.基础内部素土夯实，240*150*53mm烧结红砖一圈，80mmC20混凝土，彩色地坪漆（单列） 3.其他：满足施工验收规范，满足施工图设计及业主要求 | 组 | 2
62 | 050305010062 |  | 定制防腐木坐凳1150*1120*350mm | 1.定制防腐木坐凳1150*1120*350mm 2.其他：满足施工验收规范，满足施工图设计及业主要求 | 个 | 2
63 | 自编001003063 |  | 定制镁泥花箱户外种植造景1150*850*300mm | 1.定制镁泥花箱户外种植造景1150*850*300mm 2.其他：满足施工验收规范，满足施工图设计及业主要求 | 组 | 2
64 | 自编001003064 |  | 定制镁泥花箱户外种植造景1150*600*300mm | 1.定制镁泥花箱户外种植造景1150*600*300mm 2.其他：满足施工验收规范，满足施工图设计及业主要求 | 组 | 1
65 | 自编001003065 |  | 定制镁泥花箱户外种植造景1600*450*300mm | 1.定制镁泥花箱户外种植造景1600*450*300mm 2.其他：满足施工验收规范，满足施工图设计及业主要求 | 组 | 2
本页小计
表-08
分部分项工程和单价措施项目清单与计价表
工程名称： |  | 广元利州区南河街道南鹰社区玖合苑邻里港湾\广元利州区南河街道南鹰社区玖合苑邻里港湾【建筑与装饰工程】 |  |  |  | 标段： |  |  | 第39页共42页
序号 | 项目编码 |  | 项目名称 | 项目特征描述 | 计量 单位 | 工程量 | 金额（元）
[7 empty] | 综合单价 | 合价 | 其中
[9 empty] | 定额人工费 | 定额机械费 | 暂估价
66 | 自编001003066 |  | 定制镁泥花箱户外种植造景1600*1600*500mm | 1.定制镁泥花箱户外种植造景1600*1600*500mm 2.其他：满足施工验收规范，满足施工图设计及业主要求 | 组 | 1
分部小计
单价措施项目清单
脚手架工程
67 | 011701003075 |  | 里脚手架 | 1.建筑结构形式:框架、框剪等综合 2.檐口高度：详设计 3.搭设方式 ：由投标人自行综合考虑,综合单价不再调整 4.搭设高度 ：由投标人自行综合考虑,综合单价不再调整 5.脚手架材质：由投标人自行综合考虑,综合单价不再调整 6.其他投标人应充分考虑满足招标文件、技术标准、满足国家现行施工规范及合同的要求 | m2 | 15.18
分部小计
混凝土模板及支架（撑）
本页小计
表-08
分部分项工程和单价措施项目清单与计价表
工程名称： |  | 广元利州区南河街道南鹰社区玖合苑邻里港湾\广元利州区南河街道南鹰社区玖合苑邻里港湾【建筑与装饰工程】 |  |  |  | 标段： |  |  | 第40页共42页
序号 | 项目编码 |  | 项目名称 | 项目特征描述 | 计量 单位 | 工程量 | 金额（元）
[7 empty] | 综合单价 | 合价 | 其中
[9 empty] | 定额人工费 | 定额机械费 | 暂估价
68 | 011702008076 |  | 圈梁 | 1.支模高度：综合，详图 2.模板类型：木模、复合模板、组合钢模板、竹胶合板等综合考虑 3.模板材料及支架材料：由投标人根据设计图纸，现场实际情况，投标施工组织设计，并结合企业自身情况选用材料并综合考虑周转使用，不论采用何种支模方式，费用均包含在综合单价中，结算时不作调整。 4.综合单价内应包含模板支架及模板的制安拆、维修、维护、运输及材料周转使用等相关费用 5.其他投标人应充分考虑满足招标文件、技术标准、满足国家现行施工规范及合同的要求 | m2 | 1.21
本页小计
表-08
分部分项工程和单价措施项目清单与计价表
工程名称： |  | 广元利州区南河街道南鹰社区玖合苑邻里港湾\广元利州区南河街道南鹰社区玖合苑邻里港湾【建筑与装饰工程】 |  |  |  | 标段： |  |  | 第41页共42页
序号 | 项目编码 |  | 项目名称 | 项目特征描述 | 计量 单位 | 工程量 | 金额（元）
[7 empty] | 综合单价 | 合价 | 其中
[9 empty] | 定额人工费 | 定额机械费 | 暂估价
69 | 011702009077 |  | 过梁 | 1.支模高度：综合，详图 2.模板类型：木模、复合模板、组合钢模板、竹胶合板等综合考虑 3.模板材料及支架材料：由投标人根据设计图纸，现场实际情况，投标施工组织设计，并结合企业自身情况选用材料并综合考虑周转使用，不论采用何种支模方式，费用均包含在综合单价中，结算时不作调整。 4.综合单价内应包含模板支架及模板的制安拆、维修、维护、运输及材料周转使用等相关费用 5.其他投标人应充分考虑满足招标文件、技术标准、满足国家现行施工规范及合同的要求 | m2 | 1.40
本页小计
表-08
分部分项工程和单价措施项目清单与计价表
工程名称： |  | 广元利州区南河街道南鹰社区玖合苑邻里港湾\广元利州区南河街道南鹰社区玖合苑邻里港湾【建筑与装饰工程】 |  |  |  | 标段： |  |  | 第42页共42页
序号 | 项目编码 |  | 项目名称 | 项目特征描述 | 计量 单位 | 工程量 | 金额（元）
[7 empty] | 综合单价 | 合价 | 其中
[9 empty] | 定额人工费 | 定额机械费 | 暂估价
70 | 011702025078 |  | 砼翻边模板 | 1.支模高度：综合，详图 2.模板类型：木模、复合模板、组合钢模板、竹胶合板等综合考虑 3.模板材料及支架材料：由投标人根据设计图纸，现场实际情况，投标施工组织设计，并结合企业自身情况选用材料并综合考虑周转使用，不论采用何种支模方式，费用均包含在综合单价中，结算时不作调整。 4.综合单价内应包含模板支架及模板的制安拆、维修、维护、运输及材料周转使用等相关费用 5.其他投标人应充分考虑满足招标文件、技术标准、满足国家现行施工规范及合同的要求 | m2 | 4.31
分部小计
分部小计
本页小计
合 计
表-08

## F.4 总价措施项目清单与计价表(表-11)仅打印安全文明施~
总价措施项目清单与计价表
工程名称： | 广元利州区南河街道南鹰社区玖合苑邻里港湾\广元利州区南河街道南鹰社区玖合苑邻里港湾【建筑与装饰工程】 |  |  | 标段： |  | 第1页共1页
序 号 | 项目编码 | 项目名称 | 计算基础 | 费率 （%） | 金额 （元） | 调整费率 (%) | 调整后金额 (元) | 备注
定额(人工费+机械费)
1 | 011707001067 | 安全文明施工费 |  |  | 15305.80
1.1 | ① | 环境保护费 | 税前建安工程造价（不含总价措施项目费） |  | 841.82
1.2 | ② | 文明施工费 | 税前建安工程造价（不含总价措施项目费） |  | 2448.93
1.3 | ③ | 安全施工费 | 税前建安工程造价（不含总价措施项目费） |  | 6734.55
1.4 | ④ | 临时设施费 | 税前建安工程造价（不含总价措施项目费） |  | 5280.50
2 | 011707002068 | 夜间施工增加费
3 | 011707003069 | 非夜间施工照明
4 | 011707004070 | 二次搬运费
5 | 011707005071 | 冬雨季施工增加费
6 | 011707006072 | 地上、地下设施、建筑物的临时保护设施
7 | 011707007073 | 已完工程及设备保护费
8 | 011707008074 | 工程定位复测费
合计 |  |  |  |  | 15305.80
注：按施工方案计算的措施费，若无“计算基础”和“费率”的数值，也可只填“金额”数值，但应在备注栏说明施工方案出处或计算方法。用于投标报价时，“调整费率”及“调整后的金额”无需填写。
表-11

## G.1 其他项目清单与计价汇总表(表-12)【建筑与装饰工程】
其他项目清单与计价汇总表
工程名称： | 广元利州区南河街道南鹰社区玖合苑邻里港湾\广元利州区南河街道南鹰社区玖合苑邻里港湾【建筑与装饰工程】 | 标段： |  | 第1页共1页
序号 | 项 目 名 称 | 金额(元) | 结算金额（元） | 备注
1 | 暂列金额 |  |  | 明细详见表-12-1
2 | 暂估价
2.1 | 材料(工程设备)暂估价/结算价 |  |  | 明细详见表-12-2
2.2 | 专业工程暂估价/结算价 |  |  | 明细详见表-12-3
3 | 计日工 |  |  | 明细详见表-12-4
4 | 总承包服务费 |  |  | 明细详见表-12-5
合 计 |  | - | - | -
注：材料（工程设备）暂估单价进入清单项目综合单价，此处不汇总。 表-12

## G.2 暂列金额明细表(表-12-1)【建筑与装饰工程】
暂列金额明细表
工程名称： | 广元利州区南河街道南鹰社区玖合苑邻里港湾\广元利州区南河街道南鹰社区玖合苑邻里港湾【建筑与装饰工程】 | 标段： |  |  | 第1页共1页
序号 | 项目名称 |  | 计量单位 | 暂定金额(元) | 备注
1 | 暂列金额 |  | 项
合 计 |  |  |  |  | -
注：此表由招标人填写，如不能详列，也可只列暂定金额总额，投标人应将上述暂列金额计入投标总价中。 表-12-1

## G.4 专业工程暂估价表(表-12-3)【建筑与装饰工程】
专业工程暂估价及结算价表
工程名称： | 广元利州区南河街道南鹰社区玖合苑邻里港湾\广元利州区南河街道南鹰社区玖合苑邻里港湾【建筑与装饰工程】 |  |  | 标段： |  | 第1页 共1页
序号 | 工程名称 | 工程内容 | 暂估金额(元) | 结算金额(元) | 差额±（元） | 备注
合 计 |  |  |  | - | - | -
注：此表“暂估金额”由招标人填写，投标人应将“暂估金额”计入投标总价中。结算时按合同约定结算金额填写。 表-12-3

## H 规费、税金项目清单计价表(表-13)仅打印规费金额【建筑~
规费、税金项目计价表
工程名称： | 广元利州区南河街道南鹰社区玖合苑邻里港湾\广元利州区南河街道南鹰社区玖合苑邻里港湾【建筑与装饰工程】 |  | 标段： |  | 第1页 共1页
序号 | 项目名称 | 计算基础 | 计算基数 | 计算费率（％） | 金额(元)
1 | 规费 | 分部分项定额人工费+单价措施项目定额人工费 |  |  | 8623.03
2 | 税金 | 分部分项工程费+措施项目费+其他项目费+规费+按实计算费用+创优质工程奖补偿奖励费-按规定不计税的工程设备金额-甲供材料（设备）费 |  | 3.37
合计

## L.2 承包人提供主要材料和工程设备一览表(表-21)【建筑~
承包人提供主要材料和工程设备一览表 （适用造价信息差额调整法）
工程名称： | 广元利州区南河街道南鹰社区玖合苑邻里港湾\广元利州区南河街道南鹰社区玖合苑邻里港湾【建筑与装饰工程】 |  |  |  | 标段： |  |  | 第1页 共8页
序号 | 名称、规格、型号 | 单位 | 数量 | 风险系数(%) |  | 基准单价(元) | 投标单价(元) | 发承包人确认单价(元) | 备注
注：1.此表由招标人填写除“投标单价”栏的内容，投标人在投标时自主确定投标单价。 2.招标人应优先采用工程造价管理机构发布的单价作为基准单价，未发布的，通过市场调查确定其基准单价。 表-21
承包人提供主要材料和工程设备一览表 （适用造价信息差额调整法）
工程名称： | 广元利州区南河街道南鹰社区玖合苑邻里港湾\广元利州区南河街道南鹰社区玖合苑邻里港湾【建筑与装饰工程】 |  |  |  | 标段： |  |  | 第2页 共8页
序号 | 名称、规格、型号 | 单位 | 数量 | 风险系数(%) |  | 基准单价(元) | 投标单价(元) | 发承包人确认单价(元) | 备注
注：1.此表由招标人填写除“投标单价”栏的内容，投标人在投标时自主确定投标单价。 2.招标人应优先采用工程造价管理机构发布的单价作为基准单价，未发布的，通过市场调查确定其基准单价。 表-21
承包人提供主要材料和工程设备一览表 （适用造价信息差额调整法）
工程名称： | 广元利州区南河街道南鹰社区玖合苑邻里港湾\广元利州区南河街道南鹰社区玖合苑邻里港湾【建筑与装饰工程】 |  |  |  | 标段： |  |  | 第3页 共8页
序号 | 名称、规格、型号 | 单位 | 数量 | 风险系数(%) |  | 基准单价(元) | 投标单价(元) | 发承包人确认单价(元) | 备注
注：1.此表由招标人填写除“投标单价”栏的内容，投标人在投标时自主确定投标单价。 2.招标人应优先采用工程造价管理机构发布的单价作为基准单价，未发布的，通过市场调查确定其基准单价。 表-21
承包人提供主要材料和工程设备一览表 （适用造价信息差额调整法）
工程名称： | 广元利州区南河街道南鹰社区玖合苑邻里港湾\广元利州区南河街道南鹰社区玖合苑邻里港湾【建筑与装饰工程】 |  |  |  | 标段： |  |  | 第4页 共8页
序号 | 名称、规格、型号 | 单位 | 数量 | 风险系数(%) |  | 基准单价(元) | 投标单价(元) | 发承包人确认单价(元) | 备注
注：1.此表由招标人填写除“投标单价”栏的内容，投标人在投标时自主确定投标单价。 2.招标人应优先采用工程造价管理机构发布的单价作为基准单价，未发布的，通过市场调查确定其基准单价。 表-21
承包人提供主要材料和工程设备一览表 （适用造价信息差额调整法）
工程名称： | 广元利州区南河街道南鹰社区玖合苑邻里港湾\广元利州区南河街道南鹰社区玖合苑邻里港湾【建筑与装饰工程】 |  |  |  | 标段： |  |  | 第5页 共8页
序号 | 名称、规格、型号 | 单位 | 数量 | 风险系数(%) |  | 基准单价(元) | 投标单价(元) | 发承包人确认单价(元) | 备注
注：1.此表由招标人填写除“投标单价”栏的内容，投标人在投标时自主确定投标单价。 2.招标人应优先采用工程造价管理机构发布的单价作为基准单价，未发布的，通过市场调查确定其基准单价。 表-21
承包人提供主要材料和工程设备一览表 （适用造价信息差额调整法）
工程名称： | 广元利州区南河街道南鹰社区玖合苑邻里港湾\广元利州区南河街道南鹰社区玖合苑邻里港湾【建筑与装饰工程】 |  |  |  | 标段： |  |  | 第6页 共8页
序号 | 名称、规格、型号 | 单位 | 数量 | 风险系数(%) |  | 基准单价(元) | 投标单价(元) | 发承包人确认单价(元) | 备注
注：1.此表由招标人填写除“投标单价”栏的内容，投标人在投标时自主确定投标单价。 2.招标人应优先采用工程造价管理机构发布的单价作为基准单价，未发布的，通过市场调查确定其基准单价。 表-21
承包人提供主要材料和工程设备一览表 （适用造价信息差额调整法）
工程名称： | 广元利州区南河街道南鹰社区玖合苑邻里港湾\广元利州区南河街道南鹰社区玖合苑邻里港湾【建筑与装饰工程】 |  |  |  | 标段： |  |  | 第7页 共8页
序号 | 名称、规格、型号 | 单位 | 数量 | 风险系数(%) |  | 基准单价(元) | 投标单价(元) | 发承包人确认单价(元) | 备注
注：1.此表由招标人填写除“投标单价”栏的内容，投标人在投标时自主确定投标单价。 2.招标人应优先采用工程造价管理机构发布的单价作为基准单价，未发布的，通过市场调查确定其基准单价。 表-21
承包人提供主要材料和工程设备一览表 （适用造价信息差额调整法）
工程名称： | 广元利州区南河街道南鹰社区玖合苑邻里港湾\广元利州区南河街道南鹰社区玖合苑邻里港湾【建筑与装饰工程】 |  |  |  | 标段： |  |  | 第8页 共8页
序号 | 名称、规格、型号 | 单位 | 数量 | 风险系数(%) |  | 基准单价(元) | 投标单价(元) | 发承包人确认单价(元) | 备注
注：1.此表由招标人填写除“投标单价”栏的内容，投标人在投标时自主确定投标单价。 2.招标人应优先采用工程造价管理机构发布的单价作为基准单价，未发布的，通过市场调查确定其基准单价。 表-21

## F.1 分部分项工程和单价措施项目清单与计价表(表-08)~1
分部分项工程和单价措施项目清单与计价表
工程名称： |  | 广元利州区南河街道南鹰社区玖合苑邻里港湾\广元利州区南河街道南鹰社区玖合苑邻里港湾【安装工程】 |  |  |  | 标段： |  |  | 第1页共32页
序号 | 项目编码 |  | 项目名称 | 项目特征描述 | 计量 单位 | 工程量 | 金额（元）
[7 empty] | 综合单价 | 合价 | 其中
[9 empty] | 定额人工费 | 定额机械费 | 暂估价
强电工程
1 | 030404017079 |  | 原有配电箱AL1改造 | 1.名称：原有配电箱AL1改造 2.型号、规格：详设计，增加空开 3.安装方式:综合考虑 4.基础支架制作安装、防腐等综合考虑 5.端子板外部接线材质、规格:满足验收规范要求 6.含箱体安装、开孔、盘柜防火、堵洞、接地、端子接线； 7.其他要求：满足招标技术标准、相关标准图集、规范及验收要求 | 台 | 1
本页小计
表-08
分部分项工程和单价措施项目清单与计价表
工程名称： |  | 广元利州区南河街道南鹰社区玖合苑邻里港湾\广元利州区南河街道南鹰社区玖合苑邻里港湾【安装工程】 |  |  |  | 标段： |  |  | 第2页共32页
序号 | 项目编码 |  | 项目名称 | 项目特征描述 | 计量 单位 | 工程量 | 金额（元）
[7 empty] | 综合单价 | 合价 | 其中
[9 empty] | 定额人工费 | 定额机械费 | 暂估价
2 | 030404017080 |  | 新增配电箱 AL2 Pe=23.5kW | 1.名称：新增配电箱 AL2 Pe=23.5kW 2.型号、规格： Pe=23.5kW，箱体尺寸390*90*620mm，含系统图所示箱内全部元器件 3.安装方式:综合考虑 4.基础支架制作安装、防腐等综合考虑 5.端子板外部接线材质、规格:满足验收规范要求 6.含箱体安装、开孔、盘柜防火、堵洞、接地、端子接线； 7.其他要求：满足招标技术标准、相关标准图集、规范及验收要求 | 台 | 1
本页小计
表-08
分部分项工程和单价措施项目清单与计价表
工程名称： |  | 广元利州区南河街道南鹰社区玖合苑邻里港湾\广元利州区南河街道南鹰社区玖合苑邻里港湾【安装工程】 |  |  |  | 标段： |  |  | 第3页共32页
序号 | 项目编码 |  | 项目名称 | 项目特征描述 | 计量 单位 | 工程量 | 金额（元）
[7 empty] | 综合单价 | 合价 | 其中
[9 empty] | 定额人工费 | 定额机械费 | 暂估价
3 | 030404017081 |  | 新增配电箱 AL3 Pe=31kW | 1.名称：新增配电箱 AL3 Pe=31kW 2.型号、规格： Pe=31kW，箱体尺寸390*90*620mm，含系统图所示箱内全部元器件 3.安装方式:综合考虑 4.基础支架制作安装、防腐等综合考虑 5.端子板外部接线材质、规格:满足验收规范要求 6.含箱体安装、开孔、盘柜防火、堵洞、接地、端子接线； 7.其他要求：满足招标技术标准、相关标准图集、规范及验收要求 | 台 | 1
本页小计
表-08
分部分项工程和单价措施项目清单与计价表
工程名称： |  | 广元利州区南河街道南鹰社区玖合苑邻里港湾\广元利州区南河街道南鹰社区玖合苑邻里港湾【安装工程】 |  |  |  | 标段： |  |  | 第4页共32页
序号 | 项目编码 |  | 项目名称 | 项目特征描述 | 计量 单位 | 工程量 | 金额（元）
[7 empty] | 综合单价 | 合价 | 其中
[9 empty] | 定额人工费 | 定额机械费 | 暂估价
4 | 030404017082 |  | 新增配电箱 AL4 Pe=24.5kW | 1.名称：新增配电箱 AL4 Pe=24.5kW 2.型号、规格： Pe=24.5kW，箱体尺寸390*90*620mm，含系统图所示箱内全部元器件 3.安装方式:综合考虑 4.基础支架制作安装、防腐等综合考虑 5.端子板外部接线材质、规格:满足验收规范要求 6.含箱体安装、开孔、盘柜防火、堵洞、接地、端子接线； 7.其他要求：满足招标技术标准、相关标准图集、规范及验收要求 | 台 | 1
本页小计
表-08
分部分项工程和单价措施项目清单与计价表
工程名称： |  | 广元利州区南河街道南鹰社区玖合苑邻里港湾\广元利州区南河街道南鹰社区玖合苑邻里港湾【安装工程】 |  |  |  | 标段： |  |  | 第5页共32页
序号 | 项目编码 |  | 项目名称 | 项目特征描述 | 计量 单位 | 工程量 | 金额（元）
[7 empty] | 综合单价 | 合价 | 其中
[9 empty] | 定额人工费 | 定额机械费 | 暂估价
5 | 030412004083 |  | L01 嵌入式筒灯 AC220V 7W 6000K | 1.名称：L01 嵌入式筒灯 AC220V 7W 6000K 2.规格：白光7W/6000K，其他综合考虑 3.成套，含光源及末端接线盒 4.安装形式：综合考虑,吊顶开洞综合考虑 5.含灯具安装所需金属软管，长度综合考虑 6.其他要求：满足招标技术标准、相关标准图集、规范及验收要求 | 套 | 130
6 | 030412004084 |  | LO2 定制LED柔性线条灯 DC24V 14W/m 6000K | 1.名称：LO2 定制LED柔性线条灯 DC24V 14W/m 6000K 2.规格：DC24V 14W/m 6000K，灯带变压器综合考虑 3.成套，含灯带、固定卡、直流变压器及接线盒安装 4.安装形式：综合考虑 5.含灯具安装所需金属软管，长度综合考虑 6.其他要求：满足招标技术标准、相关标准图集、规范及验收要求 | m | 80.41
本页小计
表-08
分部分项工程和单价措施项目清单与计价表
工程名称： |  | 广元利州区南河街道南鹰社区玖合苑邻里港湾\广元利州区南河街道南鹰社区玖合苑邻里港湾【安装工程】 |  |  |  | 标段： |  |  | 第6页共32页
序号 | 项目编码 |  | 项目名称 | 项目特征描述 | 计量 单位 | 工程量 | 金额（元）
[7 empty] | 综合单价 | 合价 | 其中
[9 empty] | 定额人工费 | 定额机械费 | 暂估价
7 | 030412004085 |  | LO3 300*300LED扣板灯 AC220V 40W 6500K | 1.名称：LO3 300*300LED扣板灯 AC220V 40W 6500K 2.规格：AC220V 40W 6500K，其他综合考虑 3.成套，含光源及接线盒 4.安装形式：综合考虑,吊顶开洞综合考虑 5.含灯具安装所需金属软管，长度综合考虑 6.其他要求：满足招标技术标准、相关标准图集、规范及验收要求 | 套 | 2
8 | 030404031086 |  | LO4 浴霸 AC220V 1100W | 1.名称：LO4 浴霸 AC220V 1100W 2.规格：AC220V 1100W 3.成套，含控制开关、安装支架及接线盒 4.安装形式：综合考虑,吊顶开洞综合考虑 5.含浴霸安装所需金属软管，长度综合考虑 6.其他要求：满足招标技术标准、相关标准图集、规范及验收要求 | 套 | 1
本页小计
表-08
分部分项工程和单价措施项目清单与计价表
工程名称： |  | 广元利州区南河街道南鹰社区玖合苑邻里港湾\广元利州区南河街道南鹰社区玖合苑邻里港湾【安装工程】 |  |  |  | 标段： |  |  | 第7页共32页
序号 | 项目编码 |  | 项目名称 | 项目特征描述 | 计量 单位 | 工程量 | 金额（元）
[7 empty] | 综合单价 | 合价 | 其中
[9 empty] | 定额人工费 | 定额机械费 | 暂估价
9 | 030404031087 |  | LO5 300*300换气扇 AC220V 120W | 1.名称：LO5 300*300换气扇 AC220V 120W 2.规格：AC220V 120W 3.成套，含控制开关、安装支架及接线盒 4.安装形式：综合考虑,吊顶开洞综合考虑 5.含排气扇安装所需金属软管、排气软管，长度综合考虑 6.其他要求：满足招标技术标准、相关标准图集、规范及验收要求 | 套 | 1
10 | 030412004088 |  | LO6 φ1.2m超薄圆吸顶灯 AC220V 120W | 1.名称：LO6 φ1.2m超薄圆吸顶灯 AC220V 120W 2.规格：AC220V 120W，其他综合考虑 3.成套，含光源、安装支架及末端接线盒 4.安装形式：综合考虑,吊顶开洞综合考虑 5.含灯具安装所需金属软管，长度综合考虑 6.其他要求：满足招标技术标准、相关标准图集、规范及验收要求 | 套 | 1
本页小计
表-08
分部分项工程和单价措施项目清单与计价表
工程名称： |  | 广元利州区南河街道南鹰社区玖合苑邻里港湾\广元利州区南河街道南鹰社区玖合苑邻里港湾【安装工程】 |  |  |  | 标段： |  |  | 第8页共32页
序号 | 项目编码 |  | 项目名称 | 项目特征描述 | 计量 单位 | 工程量 | 金额（元）
[7 empty] | 综合单价 | 合价 | 其中
[9 empty] | 定额人工费 | 定额机械费 | 暂估价
11 | 030412004089 |  | LO7 390*585方形直筒吊灯 AC220 80W | 1.名称：LO7 390*585方形直筒吊灯 AC220 80W 2.规格：AC220V 80W，其他综合考虑 3.成套，含光源、安装支架及末端接线盒 4.安装形式：综合考虑,吊顶开洞综合考虑 5.含灯具安装所需金属软管，长度综合考虑 6.其他要求：满足招标技术标准、相关标准图集、规范及验收要求 | 套 | 36
12 | 030412004090 |  | LO8 软膜天花灯片 DC24V 14W/m 6000K | 1.名称：LO8 软膜天花灯片 DC24V 14W/m 6000K 2.规格：DC24V 14W/m 6000K，灯带变压器综合考虑 3.成套，含灯带、固定卡、直流变压器及接线盒安装 4.安装形式：综合考虑 5.含灯具安装所需金属软管，长度综合考虑 6.其他要求：满足招标技术标准、相关标准图集、规范及验收要求 | m | 121.68
本页小计
表-08
分部分项工程和单价措施项目清单与计价表
工程名称： |  | 广元利州区南河街道南鹰社区玖合苑邻里港湾\广元利州区南河街道南鹰社区玖合苑邻里港湾【安装工程】 |  |  |  | 标段： |  |  | 第9页共32页
序号 | 项目编码 |  | 项目名称 | 项目特征描述 | 计量 单位 | 工程量 | 金额（元）
[7 empty] | 综合单价 | 合价 | 其中
[9 empty] | 定额人工费 | 定额机械费 | 暂估价
13 | 030404034091 |  | 单联单控开关 | 1.名称：单联单控开关 2.型号、规格：综合 3.材质：详设计 4.安装方式：综合考虑、含末端接线盒 5.样式、颜色、使用部位由招标人确定 6.其他要求：满足招标技术标准、相关标准图集、规范及验收要求 | 个 | 3
14 | 030404034092 |  | 双联单控开关 | 1.名称：双联单控开关 2.型号、规格：综合 3.材质：详设计 4.安装方式：综合考虑、含末端接线盒 5.样式、颜色、使用部位由招标人确定 6.其他要求：满足招标技术标准、相关标准图集、规范及验收要求 | 个 | 10
本页小计
表-08
分部分项工程和单价措施项目清单与计价表
工程名称： |  | 广元利州区南河街道南鹰社区玖合苑邻里港湾\广元利州区南河街道南鹰社区玖合苑邻里港湾【安装工程】 |  |  |  | 标段： |  |  | 第10页共32页
序号 | 项目编码 |  | 项目名称 | 项目特征描述 | 计量 单位 | 工程量 | 金额（元）
[7 empty] | 综合单价 | 合价 | 其中
[9 empty] | 定额人工费 | 定额机械费 | 暂估价
15 | 030404034093 |  | 三联单控开关 | 1.名称：三联单控开关 2.型号、规格：综合 3.材质：详设计 4.安装方式：综合考虑、含末端接线盒 5.样式、颜色、使用部位由招标人确定 6.其他要求：满足招标技术标准、相关标准图集、规范及验收要求 | 个 | 7
16 | 030404035094 |  | 单相二、三极插座 250V 10A | 1.名称：单相二、三极插座 250V 10A 2.型号、规格：详设计 3.材质：综合考虑 4.安装方式：综合考虑、含末端接线盒 5.样式、颜色、使用部位由招标人确定 6.其他要求：满足招标技术标准、相关标准图集、规范及验收要求 | 个 | 96
本页小计
表-08
分部分项工程和单价措施项目清单与计价表
工程名称： |  | 广元利州区南河街道南鹰社区玖合苑邻里港湾\广元利州区南河街道南鹰社区玖合苑邻里港湾【安装工程】 |  |  |  | 标段： |  |  | 第11页共32页
序号 | 项目编码 |  | 项目名称 | 项目特征描述 | 计量 单位 | 工程量 | 金额（元）
[7 empty] | 综合单价 | 合价 | 其中
[9 empty] | 定额人工费 | 定额机械费 | 暂估价
17 | 030404035095 |  | 单相二、三极防水型插座 250V 10A | 1.名称：单相二、三极防水型插座 250V 10A 2.型号、规格：详设计 3.材质：综合考虑 4.安装方式：综合考虑、含末端接线盒 5.样式、颜色、使用部位由招标人确定 6.其他要求：满足招标技术标准、相关标准图集、规范及验收要求 | 个 | 1
18 | 030404035096 |  | 单相三极防溅带开关插座 250V 10A | 1.名称：单相三极防溅带开关插座 250V 10A 2.型号、规格：详设计 3.材质：综合考虑 4.安装方式：综合考虑、含末端接线盒 5.样式、颜色、使用部位由招标人确定 6.其他要求：满足招标技术标准、相关标准图集、规范及验收要求 | 个 | 1
本页小计
表-08
分部分项工程和单价措施项目清单与计价表
工程名称： |  | 广元利州区南河街道南鹰社区玖合苑邻里港湾\广元利州区南河街道南鹰社区玖合苑邻里港湾【安装工程】 |  |  |  | 标段： |  |  | 第12页共32页
序号 | 项目编码 |  | 项目名称 | 项目特征描述 | 计量 单位 | 工程量 | 金额（元）
[7 empty] | 综合单价 | 合价 | 其中
[9 empty] | 定额人工费 | 定额机械费 | 暂估价
19 | 030404035097 |  | 空调插座 | 1.名称：空调插座 2.型号、规格：详设计 3.材质：综合考虑 4.安装方式：综合考虑、含末端接线盒 5.样式、颜色、使用部位由招标人确定 6.其他要求：满足招标技术标准、相关标准图集、规范及验收要求 | 个 | 8
20 | 030404035098 |  | 电视插座 | 1.名称：电视插座 2.型号、规格：详设计 3.材质：综合考虑 4.安装方式：综合考虑、含末端接线盒 5.样式、颜色、使用部位由招标人确定 6.其他要求：满足招标技术标准、相关标准图集、规范及验收要求 | 个 | 1
本页小计
表-08
分部分项工程和单价措施项目清单与计价表
工程名称： |  | 广元利州区南河街道南鹰社区玖合苑邻里港湾\广元利州区南河街道南鹰社区玖合苑邻里港湾【安装工程】 |  |  |  | 标段： |  |  | 第13页共32页
序号 | 项目编码 |  | 项目名称 | 项目特征描述 | 计量 单位 | 工程量 | 金额（元）
[7 empty] | 综合单价 | 合价 | 其中
[9 empty] | 定额人工费 | 定额机械费 | 暂估价
21 | 030411001099 |  | 电气配管 PC50 | 1.名称:电气配管 PC50 2.材质、规格:PC50，壁厚综合考虑 3.配置部位、形式:综合考虑（砖/混凝土结构（含预制叠合板）、明配/暗配/吊顶内） 4.含管路中间的转线盒 5.含各类砖/混凝土结构开槽、刨沟、抹砂浆保护层，预留孔洞、打孔洞、修补孔洞 6.含管道、管件及支（吊）架制作、安装、除锈、刷油漆、刷防火涂料 7.接地：综合考虑 8.其他要求：满足招标技术标准、相关标准图集、规范及验收要求 | m | 107.2
本页小计
表-08
分部分项工程和单价措施项目清单与计价表
工程名称： |  | 广元利州区南河街道南鹰社区玖合苑邻里港湾\广元利州区南河街道南鹰社区玖合苑邻里港湾【安装工程】 |  |  |  | 标段： |  |  | 第14页共32页
序号 | 项目编码 |  | 项目名称 | 项目特征描述 | 计量 单位 | 工程量 | 金额（元）
[7 empty] | 综合单价 | 合价 | 其中
[9 empty] | 定额人工费 | 定额机械费 | 暂估价
22 | 030411001100 |  | 电气配管 PC25 | 1.名称:电气配管 PC25 2.材质、规格:PC25，壁厚综合考虑 3.配置部位、形式:综合考虑（砖/混凝土结构（含预制叠合板）、明配/暗配/吊顶内） 4.含管路中间的转线盒 5.含各类砖/混凝土结构开槽、刨沟、抹砂浆保护层，预留孔洞、打孔洞、修补孔洞 6.含管道、管件及支（吊）架制作、安装、除锈、刷油漆、刷防火涂料 7.接地：综合考虑 8.其他要求：满足招标技术标准、相关标准图集、规范及验收要求 | m | 385.84
本页小计
表-08
分部分项工程和单价措施项目清单与计价表
工程名称： |  | 广元利州区南河街道南鹰社区玖合苑邻里港湾\广元利州区南河街道南鹰社区玖合苑邻里港湾【安装工程】 |  |  |  | 标段： |  |  | 第15页共32页
序号 | 项目编码 |  | 项目名称 | 项目特征描述 | 计量 单位 | 工程量 | 金额（元）
[7 empty] | 综合单价 | 合价 | 其中
[9 empty] | 定额人工费 | 定额机械费 | 暂估价
23 | 030411001101 |  | 电气配管 PC20 | 1.名称:电气配管 PC20 2.材质、规格:PC20，壁厚综合考虑 3.配置部位、形式:综合考虑（砖/混凝土结构（含预制叠合板）、明配/暗配/吊顶内） 4.含管路中间的转线盒 5.含各类砖/混凝土结构开槽、刨沟、抹砂浆保护层，预留孔洞、打孔洞、修补孔洞 6.含管道、管件及支（吊）架制作、安装、除锈、刷油漆、刷防火涂料 7.接地：综合考虑 8.其他要求：满足招标技术标准、相关标准图集、规范及验收要求 | m | 430.39
本页小计
表-08
分部分项工程和单价措施项目清单与计价表
工程名称： |  | 广元利州区南河街道南鹰社区玖合苑邻里港湾\广元利州区南河街道南鹰社区玖合苑邻里港湾【安装工程】 |  |  |  | 标段： |  |  | 第16页共32页
序号 | 项目编码 |  | 项目名称 | 项目特征描述 | 计量 单位 | 工程量 | 金额（元）
[7 empty] | 综合单价 | 合价 | 其中
[9 empty] | 定额人工费 | 定额机械费 | 暂估价
24 | 030411004102 |  | 电气配线 BV-10mm2 | 1.名称：电气配线 BV-10mm2 2.配线形式：管内、线槽、桥架综合考虑 3.导线型号、材质、规格：铜芯线 BV-10mm2 4.敷设部位、用途或线制：综合考虑 5.双色线价差综合考虑 6.其他要求：满足招标技术标准、相关标准图集、规范及验收要求 | m | 348.06
25 | 030411004103 |  | 电气配线 BV-6mm2 | 1.名称：电气配线 BV-6mm2 2.配线形式：管内、线槽、桥架综合考虑 3.导线型号、材质、规格：铜芯线 BV-6mm2 4.敷设部位、用途或线制：综合考虑 5.双色线价差综合考虑 6.其他要求：满足招标技术标准、相关标准图集、规范及验收要求 | m | 283.41
本页小计
表-08
分部分项工程和单价措施项目清单与计价表
工程名称： |  | 广元利州区南河街道南鹰社区玖合苑邻里港湾\广元利州区南河街道南鹰社区玖合苑邻里港湾【安装工程】 |  |  |  | 标段： |  |  | 第17页共32页
序号 | 项目编码 |  | 项目名称 | 项目特征描述 | 计量 单位 | 工程量 | 金额（元）
[7 empty] | 综合单价 | 合价 | 其中
[9 empty] | 定额人工费 | 定额机械费 | 暂估价
26 | 030411004104 |  | 电气配线 BV-4mm2 | 1.名称：电气配线 BV-4mm2 2.配线形式：管内、线槽、桥架综合考虑 3.导线型号、材质、规格：铜芯线 BV-4mm2 4.敷设部位、用途或线制：综合考虑 5.双色线价差综合考虑 6.其他要求：满足招标技术标准、相关标准图集、规范及验收要求 | m | 986.61
27 | 030411004105 |  | 电气配线 BV-2.5mm2 | 1.名称：电气配线 BV-2.5mm2 2.配线形式：管内、线槽、桥架综合考虑 3.导线型号、材质、规格：铜芯线 BV-2.5mm2 4.敷设部位、用途或线制：综合考虑 5.双色线价差综合考虑 6.其他要求：满足招标技术标准、相关标准图集、规范及验收要求 | m | 1295.15
本页小计
表-08
分部分项工程和单价措施项目清单与计价表
工程名称： |  | 广元利州区南河街道南鹰社区玖合苑邻里港湾\广元利州区南河街道南鹰社区玖合苑邻里港湾【安装工程】 |  |  |  | 标段： |  |  | 第18页共32页
序号 | 项目编码 |  | 项目名称 | 项目特征描述 | 计量 单位 | 工程量 | 金额（元）
[7 empty] | 综合单价 | 合价 | 其中
[9 empty] | 定额人工费 | 定额机械费 | 暂估价
28 | 030411006106 |  | 室外发光字预留电源接线盒 | 1.名称：室外发光字预留电源接线盒 2.型号、规格：详设计 3.材质：综合考虑 4.安装方式：综合考虑 5.样式、颜色、使用部位由招标人确定 6.其他要求：满足招标技术标准、相关标准图集、规范及验收要求 | 个 | 9
分部小计
弱电工程
29 | 030411005107 |  | 弱电箱（空箱） | 1.名称：弱电箱（空箱） 2.型号、规格：详设计 3.材质：综合考虑 4.安装方式：综合考虑、含电源插座1个 5.样式、颜色、使用部位由招标人确定 6.其他要求：满足招标技术标准、相关标准图集、规范及验收要求 | 个 | 1
本页小计
表-08
分部分项工程和单价措施项目清单与计价表
工程名称： |  | 广元利州区南河街道南鹰社区玖合苑邻里港湾\广元利州区南河街道南鹰社区玖合苑邻里港湾【安装工程】 |  |  |  | 标段： |  |  | 第19页共32页
序号 | 项目编码 |  | 项目名称 | 项目特征描述 | 计量 单位 | 工程量 | 金额（元）
[7 empty] | 综合单价 | 合价 | 其中
[9 empty] | 定额人工费 | 定额机械费 | 暂估价
30 | 030502004108 |  | 单口网络信息插座 | 1.名称：单口网络信息插座 2.类别：单口网络信息插座 3.规格：含面板和网络接线模块 4.材质：综合考虑 5.安装方式：综合考虑、含末端接线盒 5.样式、颜色、使用部位由招标人确定 6.其他要求：满足招标技术标准、相关标准图集、规范及验收要求 | 个 | 16
31 | 030502004109 |  | 单口电话插座 | 1.名称：单口电话插座 2.类别：单口电话插座 3.规格：含面板和电话接线模块 4.材质：综合考虑 5.安装方式：综合考虑、含末端接线盒 5.样式、颜色、使用部位由招标人确定 6.其他要求：满足招标技术标准、相关标准图集、规范及验收要求 | 个 | 16
本页小计
表-08
分部分项工程和单价措施项目清单与计价表
工程名称： |  | 广元利州区南河街道南鹰社区玖合苑邻里港湾\广元利州区南河街道南鹰社区玖合苑邻里港湾【安装工程】 |  |  |  | 标段： |  |  | 第20页共32页
序号 | 项目编码 |  | 项目名称 | 项目特征描述 | 计量 单位 | 工程量 | 金额（元）
[7 empty] | 综合单价 | 合价 | 其中
[9 empty] | 定额人工费 | 定额机械费 | 暂估价
32 | 030411001110 |  | 电气配管 PC16 | 1.名称:电气配管 PC16 2.材质、规格:PC16，壁厚综合考虑 3.配置部位、形式:综合考虑（砖/混凝土结构（含预制叠合板）、明配/暗配/吊顶内） 4.含管路中间的转线盒 5.含各类砖/混凝土结构开槽、刨沟、抹砂浆保护层，预留孔洞、打孔洞、修补孔洞 6.含管道、管件及支（吊）架制作、安装、除锈、刷油漆、刷防火涂料 7.接地：综合考虑 8.其他要求：满足招标技术标准、相关标准图集、规范及验收要求 | m | 298.26
本页小计
表-08
分部分项工程和单价措施项目清单与计价表
工程名称： |  | 广元利州区南河街道南鹰社区玖合苑邻里港湾\广元利州区南河街道南鹰社区玖合苑邻里港湾【安装工程】 |  |  |  | 标段： |  |  | 第21页共32页
序号 | 项目编码 |  | 项目名称 | 项目特征描述 | 计量 单位 | 工程量 | 金额（元）
[7 empty] | 综合单价 | 合价 | 其中
[9 empty] | 定额人工费 | 定额机械费 | 暂估价
33 | 030502005111 |  | 网线 | 1.名称：网线 2.规格：详设计 3.线缆对数：4对 4.敷设方式：管内、桥架或线槽内敷设 5.包含水晶头及其制作卡接、线缆测试 6.其他要求：满足招标技术标准、相关标准图集、规范及验收要求 | m | 319.26
分部小计
给排水工程
34 | 031004003112 |  | 台式洗脸盆（含成套水龙头） | 1.名称：台式洗脸盆（含成套水龙头） 2.组装形式：成套安装及调试 3.附件名称、数量：含本体、龙头（手动冷热水）、排水配件、角阀及进水金属软管等所有附件 4.安装部位：综合考虑 5.其他要求：满足相关标准图集、规范、设计及验收要求等 | 组 | 1
本页小计
表-08
分部分项工程和单价措施项目清单与计价表
工程名称： |  | 广元利州区南河街道南鹰社区玖合苑邻里港湾\广元利州区南河街道南鹰社区玖合苑邻里港湾【安装工程】 |  |  |  | 标段： |  |  | 第22页共32页
序号 | 项目编码 |  | 项目名称 | 项目特征描述 | 计量 单位 | 工程量 | 金额（元）
[7 empty] | 综合单价 | 合价 | 其中
[9 empty] | 定额人工费 | 定额机械费 | 暂估价
35 | 031004010113 |  | 淋浴器 | 1.名称：淋浴器 2.组装形式：成套安装及调试 3.附件名称、数量：单柄淋浴水嘴淋浴器,淋浴花洒喷头套装、连接软管、进水管及金属软管等完成该项目的所有配件 4.安装部位：综合考虑 5.其他要求：满足相关标准图集、规范、设计及验收要求等 | 套 | 1
36 | 031003001114 |  | 水表 DN32 | 1.名称：水表 DN32 2.安装部位：室内 3.材质：详设计 4.规格：DN32 5.连接形式：综合考虑 6.含表前阀等配件 7.其他：满足设计及规范要求 | 个 | 1
本页小计
表-08
分部分项工程和单价措施项目清单与计价表
工程名称： |  | 广元利州区南河街道南鹰社区玖合苑邻里港湾\广元利州区南河街道南鹰社区玖合苑邻里港湾【安装工程】 |  |  |  | 标段： |  |  | 第23页共32页
序号 | 项目编码 |  | 项目名称 | 项目特征描述 | 计量 单位 | 工程量 | 金额（元）
[7 empty] | 综合单价 | 合价 | 其中
[9 empty] | 定额人工费 | 定额机械费 | 暂估价
37 | 031003001115 |  | 截止阀 DN32 | 1.名称：截止阀 2.规格:DN32 3.阀门材质：全铜，密封方式、压力等级综合考虑 4.连接形式:综合考虑 5.安装部位：综合 6.系统：综合 7.各类连接方式所需的主材、辅材综合考虑 8.其他：投标人应充分考虑满足招标文件、《技术标准及要求》、满足规范、合同的要求 | 个 | 1
38 | 031004008116 |  | 地漏 DN50 | 1.名称：地漏 DN50 2.安装部位：综合 3.规格：DN50 4.材质：详设计 5.其他：满足设计及相关规范要求 | 个 | 2
本页小计
表-08
分部分项工程和单价措施项目清单与计价表
工程名称： |  | 广元利州区南河街道南鹰社区玖合苑邻里港湾\广元利州区南河街道南鹰社区玖合苑邻里港湾【安装工程】 |  |  |  | 标段： |  |  | 第24页共32页
序号 | 项目编码 |  | 项目名称 | 项目特征描述 | 计量 单位 | 工程量 | 金额（元）
[7 empty] | 综合单价 | 合价 | 其中
[9 empty] | 定额人工费 | 定额机械费 | 暂估价
39 | 031001006117 |  | PP-R冷水管 DN15 | 1.名称：PP-R冷水管 2.材质：PP-R 3.规格：DN15 4.管道壁厚、承压等级：综合考虑 5.连接方式：综合考虑 6.含管道、管件制作安装，各种管件（含带丝管件）综合考虑 7.管道敷设部位及方式：综合考虑，含各类打洞、开槽及恢复、含压槽、室内挖填土、管道支架制作、安装等综合考虑 8.含管道冲洗、水压试验 9.其他：投标人应充分考虑满足招标文件、《技术标准及要求》、满足规范、合同的要求 | m | 4.02
本页小计
表-08
分部分项工程和单价措施项目清单与计价表
工程名称： |  | 广元利州区南河街道南鹰社区玖合苑邻里港湾\广元利州区南河街道南鹰社区玖合苑邻里港湾【安装工程】 |  |  |  | 标段： |  |  | 第25页共32页
序号 | 项目编码 |  | 项目名称 | 项目特征描述 | 计量 单位 | 工程量 | 金额（元）
[7 empty] | 综合单价 | 合价 | 其中
[9 empty] | 定额人工费 | 定额机械费 | 暂估价
40 | 031001006118 |  | PP-R冷水管 DN20 | 1.名称：PP-R冷水管 2.材质：PP-R 3.规格：DN20 4.管道壁厚、承压等级：综合考虑 5.连接方式：综合考虑 6.含管道、管件制作安装，各种管件（含带丝管件）综合考虑 7.管道敷设部位及方式：综合考虑，含各类打洞、开槽及恢复、含压槽、室内挖填土、管道支架制作、安装等综合考虑 8.含管道冲洗、水压试验 9.其他：投标人应充分考虑满足招标文件、《技术标准及要求》、满足规范、合同的要求 | m | 2.2
本页小计
表-08
分部分项工程和单价措施项目清单与计价表
工程名称： |  | 广元利州区南河街道南鹰社区玖合苑邻里港湾\广元利州区南河街道南鹰社区玖合苑邻里港湾【安装工程】 |  |  |  | 标段： |  |  | 第26页共32页
序号 | 项目编码 |  | 项目名称 | 项目特征描述 | 计量 单位 | 工程量 | 金额（元）
[7 empty] | 综合单价 | 合价 | 其中
[9 empty] | 定额人工费 | 定额机械费 | 暂估价
41 | 031001006119 |  | PP-R冷水管 DN32 | 1.名称：PP-R冷水管 2.材质：PP-R 3.规格：DN32 4.管道壁厚、承压等级：综合考虑 5.连接方式：综合考虑 6.含管道、管件制作安装，各种管件（含带丝管件）综合考虑 7.管道敷设部位及方式：综合考虑，含各类打洞、开槽及恢复、含压槽、室内挖填土、管道支架制作、安装等综合考虑 8.含管道冲洗、水压试验 9.其他：投标人应充分考虑满足招标文件、《技术标准及要求》、满足规范、合同的要求 | m | 2.83
本页小计
表-08
分部分项工程和单价措施项目清单与计价表
工程名称： |  | 广元利州区南河街道南鹰社区玖合苑邻里港湾\广元利州区南河街道南鹰社区玖合苑邻里港湾【安装工程】 |  |  |  | 标段： |  |  | 第27页共32页
序号 | 项目编码 |  | 项目名称 | 项目特征描述 | 计量 单位 | 工程量 | 金额（元）
[7 empty] | 综合单价 | 合价 | 其中
[9 empty] | 定额人工费 | 定额机械费 | 暂估价
42 | 031001006120 |  | PP-R热水管 DN15 | 1.名称：PP-R热水管 2.材质：PP-R 3.规格：DN15 4.管道壁厚、承压等级：综合考虑 5.连接方式：综合考虑 6.含管道、管件制作安装，各种管件（含带丝管件）综合考虑 7.管道敷设部位及方式：综合考虑，含各类打洞、开槽及恢复、含压槽、室内挖填土、管道支架制作、安装等综合考虑 8.含管道冲洗、水压试验 9.其他：投标人应充分考虑满足招标文件、《技术标准及要求》、满足规范、合同的要求 | m | 3.7
本页小计
表-08
分部分项工程和单价措施项目清单与计价表
工程名称： |  | 广元利州区南河街道南鹰社区玖合苑邻里港湾\广元利州区南河街道南鹰社区玖合苑邻里港湾【安装工程】 |  |  |  | 标段： |  |  | 第28页共32页
序号 | 项目编码 |  | 项目名称 | 项目特征描述 | 计量 单位 | 工程量 | 金额（元）
[7 empty] | 综合单价 | 合价 | 其中
[9 empty] | 定额人工费 | 定额机械费 | 暂估价
43 | 031001006121 |  | PP-R热水管 DN20 | 1.名称：PP-R热水管 2.材质：PP-R 3.规格：DN20 4.管道壁厚、承压等级：综合考虑 5.连接方式：综合考虑 6.含管道、管件制作安装，各种管件（含带丝管件）综合考虑 7.管道敷设部位及方式：综合考虑，含各类打洞、开槽及恢复、含压槽、室内挖填土、管道支架制作、安装等综合考虑 8.含管道冲洗、水压试验 9.其他：投标人应充分考虑满足招标文件、《技术标准及要求》、满足规范、合同的要求 | m | 4.07
本页小计
表-08
分部分项工程和单价措施项目清单与计价表
工程名称： |  | 广元利州区南河街道南鹰社区玖合苑邻里港湾\广元利州区南河街道南鹰社区玖合苑邻里港湾【安装工程】 |  |  |  | 标段： |  |  | 第29页共32页
序号 | 项目编码 |  | 项目名称 | 项目特征描述 | 计量 单位 | 工程量 | 金额（元）
[7 empty] | 综合单价 | 合价 | 其中
[9 empty] | 定额人工费 | 定额机械费 | 暂估价
44 | 031001006122 |  | PVC-U排水管 DN50 | 1.安装部位：室内 2.材质：普通UPVC实壁排水管 3.型号、规格：DN50 4.连接方式： 粘接 5.含排水管道通球试验 6.打洞、留洞以及修复、压（留）槽、室内挖填土综合考虑在报价中 7.含管件、H通、管卡、透气帽等管件制作安装，各种管件综合考虑，不作调整 8.其他：满足设计规范、验收规范及现行技术标准要求；满足招标文件、招标技术标准、品牌要求，选型满足甲方要求 | m | 6.28
本页小计
表-08
分部分项工程和单价措施项目清单与计价表
工程名称： |  | 广元利州区南河街道南鹰社区玖合苑邻里港湾\广元利州区南河街道南鹰社区玖合苑邻里港湾【安装工程】 |  |  |  | 标段： |  |  | 第30页共32页
序号 | 项目编码 |  | 项目名称 | 项目特征描述 | 计量 单位 | 工程量 | 金额（元）
[7 empty] | 综合单价 | 合价 | 其中
[9 empty] | 定额人工费 | 定额机械费 | 暂估价
45 | 031001006123 |  | PVC-U排水管 DN75 | 1.安装部位：室内 2.材质：普通UPVC实壁排水管 3.型号、规格：DN75 4.连接方式： 粘接 5.含排水管道通球试验 6.打洞、留洞以及修复、压（留）槽、室内挖填土综合考虑在报价中 7.含管件、H通、管卡、透气帽等管件制作安装，各种管件综合考虑，不作调整 8.其他：满足设计规范、验收规范及现行技术标准要求；满足招标文件、招标技术标准、品牌要求，选型满足甲方要求 | m | 1.45
本页小计
表-08
分部分项工程和单价措施项目清单与计价表
工程名称： |  | 广元利州区南河街道南鹰社区玖合苑邻里港湾\广元利州区南河街道南鹰社区玖合苑邻里港湾【安装工程】 |  |  |  | 标段： |  |  | 第31页共32页
序号 | 项目编码 |  | 项目名称 | 项目特征描述 | 计量 单位 | 工程量 | 金额（元）
[7 empty] | 综合单价 | 合价 | 其中
[9 empty] | 定额人工费 | 定额机械费 | 暂估价
46 | 031001006124 |  | PVC-U排水管 DN100 | 1.安装部位：室内 2.材质：普通UPVC实壁排水管 3.型号、规格：DN100 4.连接方式： 粘接 5.含排水管道通球试验 6.打洞、留洞以及修复、压（留）槽、室内挖填土综合考虑在报价中 7.含管件、H通、管卡、透气帽等管件制作安装，各种管件综合考虑，不作调整 8.其他：满足设计规范、验收规范及现行技术标准要求；满足招标文件、招标技术标准、品牌要求，选型满足甲方要求 | m | 0.56
分部小计
拆除工程
本页小计
表-08
分部分项工程和单价措施项目清单与计价表
工程名称： |  | 广元利州区南河街道南鹰社区玖合苑邻里港湾\广元利州区南河街道南鹰社区玖合苑邻里港湾【安装工程】 |  |  |  | 标段： |  |  | 第32页共32页
序号 | 项目编码 |  | 项目名称 | 项目特征描述 | 计量 单位 | 工程量 | 金额（元）
[7 empty] | 综合单价 | 合价 | 其中
[9 empty] | 定额人工费 | 定额机械费 | 暂估价
47 | 011612001125 |  | 原始安装工程拆除 | 1.名称:原始安装工程拆除 2.拆除部位:室内，包含但不限于原有配电箱、洁具、灯具、开关插座、电气管线、给排水管线及器具等全部安装工程的拆除 3.拆除方式:综合考虑 4.拆除后材料残值及外运包含在投标单价内综合考虑 | 项 | 1
分部小计
单价措施项目清单
专业措施项目
48 | 031301017133 |  | 脚手架搭拆 |  | 项 | 1
分部小计
分部小计
本页小计
合 计
表-08

## F.4 总价措施项目清单与计价表(表-11)仅打印安全文明~2
总价措施项目清单与计价表
工程名称： | 广元利州区南河街道南鹰社区玖合苑邻里港湾\广元利州区南河街道南鹰社区玖合苑邻里港湾【安装工程】 |  |  | 标段： |  | 第1页共1页
序 号 | 项目编码 | 项目名称 | 计算基础 | 费率 （%） | 金额 （元） | 调整费率 (%) | 调整后金额 (元) | 备注
定额(人工费+机械费)
1 | 031302001126 | 安全文明施工费 |  |  | 3021.53
1.1 | ① | 环境保护费 | 税前建安工程造价（不含总价措施项目费） |  | 166.18
1.2 | ② | 文明施工费 | 税前建安工程造价（不含总价措施项目费） |  | 483.45
1.3 | ③ | 安全施工费 | 税前建安工程造价（不含总价措施项目费） |  | 1329.47
1.4 | ④ | 临时设施费 | 税前建安工程造价（不含总价措施项目费） |  | 1042.43
2 | 031302002127 | 夜间施工增加费
3 | 031302003128 | 非夜间施工增加
4 | 031302004129 | 二次搬运费
5 | 031302005130 | 冬雨季施工增加费
6 | 031302006131 | 已完工程及设备保护费
7 | 031302008132 | 工程定位复测费
合计 |  |  |  |  | 3021.53
注：按施工方案计算的措施费，若无“计算基础”和“费率”的数值，也可只填“金额”数值，但应在备注栏说明施工方案出处或计算方法。用于投标报价时，“调整费率”及“调整后的金额”无需填写。
表-11

## G.1 其他项目清单与计价汇总表(表-12)【安装工程】
其他项目清单与计价汇总表
工程名称： | 广元利州区南河街道南鹰社区玖合苑邻里港湾\广元利州区南河街道南鹰社区玖合苑邻里港湾【安装工程】 | 标段： |  | 第1页共1页
序号 | 项 目 名 称 | 金额(元) | 结算金额（元） | 备注
1 | 暂列金额 |  |  | 明细详见表-12-1
2 | 暂估价
2.1 | 材料(工程设备)暂估价/结算价 |  |  | 明细详见表-12-2
2.2 | 专业工程暂估价/结算价 |  |  | 明细详见表-12-3
3 | 计日工 |  |  | 明细详见表-12-4
4 | 总承包服务费 |  |  | 明细详见表-12-5
合 计 |  | - | - | -
注：材料（工程设备）暂估单价进入清单项目综合单价，此处不汇总。 表-12

## G.2 暂列金额明细表(表-12-1)【安装工程】
暂列金额明细表
工程名称： | 广元利州区南河街道南鹰社区玖合苑邻里港湾\广元利州区南河街道南鹰社区玖合苑邻里港湾【安装工程】 | 标段： |  |  | 第1页共1页
序号 | 项目名称 |  | 计量单位 | 暂定金额(元) | 备注
1 | 暂列金额 |  | 项
合 计 |  |  |  |  | -
注：此表由招标人填写，如不能详列，也可只列暂定金额总额，投标人应将上述暂列金额计入投标总价中。 表-12-1

## G.4 专业工程暂估价表(表-12-3)【安装工程】
专业工程暂估价及结算价表
工程名称： | 广元利州区南河街道南鹰社区玖合苑邻里港湾\广元利州区南河街道南鹰社区玖合苑邻里港湾【安装工程】 |  |  | 标段： |  | 第1页 共1页
序号 | 工程名称 | 工程内容 | 暂估金额(元) | 结算金额(元) | 差额±（元） | 备注
合 计 |  |  |  | - | - | -
注：此表“暂估金额”由招标人填写，投标人应将“暂估金额”计入投标总价中。结算时按合同约定结算金额填写。 表-12-3

## H 规费、税金项目清单计价表(表-13)仅打印规费金额【安装~
规费、税金项目计价表
工程名称： | 广元利州区南河街道南鹰社区玖合苑邻里港湾\广元利州区南河街道南鹰社区玖合苑邻里港湾【安装工程】 |  | 标段： |  | 第1页 共1页
序号 | 项目名称 | 计算基础 | 计算基数 | 计算费率（％） | 金额(元)
1 | 规费 | 分部分项定额人工费+单价措施项目定额人工费 |  |  | 1994.73
2 | 税金 | 分部分项工程费+措施项目费+其他项目费+规费+按实计算费用+创优质工程奖补偿奖励费-按规定不计税的工程设备金额-甲供材料（设备）费 |  | 3.37
合计

## L.2 承包人提供主要材料和工程设备一览表(表-21)【安装~
承包人提供主要材料和工程设备一览表 （适用造价信息差额调整法）
工程名称： | 广元利州区南河街道南鹰社区玖合苑邻里港湾\广元利州区南河街道南鹰社区玖合苑邻里港湾【安装工程】 |  |  |  | 标段： |  |  | 第1页 共4页
序号 | 名称、规格、型号 | 单位 | 数量 | 风险系数(%) |  | 基准单价(元) | 投标单价(元) | 发承包人确认单价(元) | 备注
注：1.此表由招标人填写除“投标单价”栏的内容，投标人在投标时自主确定投标单价。 2.招标人应优先采用工程造价管理机构发布的单价作为基准单价，未发布的，通过市场调查确定其基准单价。 表-21
承包人提供主要材料和工程设备一览表 （适用造价信息差额调整法）
工程名称： | 广元利州区南河街道南鹰社区玖合苑邻里港湾\广元利州区南河街道南鹰社区玖合苑邻里港湾【安装工程】 |  |  |  | 标段： |  |  | 第2页 共4页
序号 | 名称、规格、型号 | 单位 | 数量 | 风险系数(%) |  | 基准单价(元) | 投标单价(元) | 发承包人确认单价(元) | 备注
注：1.此表由招标人填写除“投标单价”栏的内容，投标人在投标时自主确定投标单价。 2.招标人应优先采用工程造价管理机构发布的单价作为基准单价，未发布的，通过市场调查确定其基准单价。 表-21
承包人提供主要材料和工程设备一览表 （适用造价信息差额调整法）
工程名称： | 广元利州区南河街道南鹰社区玖合苑邻里港湾\广元利州区南河街道南鹰社区玖合苑邻里港湾【安装工程】 |  |  |  | 标段： |  |  | 第3页 共4页
序号 | 名称、规格、型号 | 单位 | 数量 | 风险系数(%) |  | 基准单价(元) | 投标单价(元) | 发承包人确认单价(元) | 备注
注：1.此表由招标人填写除“投标单价”栏的内容，投标人在投标时自主确定投标单价。 2.招标人应优先采用工程造价管理机构发布的单价作为基准单价，未发布的，通过市场调查确定其基准单价。 表-21
承包人提供主要材料和工程设备一览表 （适用造价信息差额调整法）
工程名称： | 广元利州区南河街道南鹰社区玖合苑邻里港湾\广元利州区南河街道南鹰社区玖合苑邻里港湾【安装工程】 |  |  |  | 标段： |  |  | 第4页 共4页
序号 | 名称、规格、型号 | 单位 | 数量 | 风险系数(%) |  | 基准单价(元) | 投标单价(元) | 发承包人确认单价(元) | 备注
注：1.此表由招标人填写除“投标单价”栏的内容，投标人在投标时自主确定投标单价。 2.招标人应优先采用工程造价管理机构发布的单价作为基准单价，未发布的，通过市场调查确定其基准单价。 表-21