## B.1 工程项目招标工程量清单封面(封1-1)【广元市利州区~
| 广元市利州区雪峰第一幼儿园托育中心改造项目 |  | 工程
招标工程量清单
招 标 人:
(单位盖章)
封-1

## D 工程计价总说明(表-01)【广元市利州区雪峰第一幼儿园托~
总 说 明
工程名称：广元市利州区雪峰第一幼儿园托育中心改造项目
1.工程概况 本次设计范围为教学楼一层三间教室，设计面积462平米。设计装修托育教室共计3间(乳儿班15人一个班,托小班15人一个班,托大班15人各1个班),母婴。 2.工程招标和专业工程发包范围 工程量清单及业主指定范围内的所有工程内容，本次不包含成品定制柜及设施设备项目。 3.工程量清单编制依据 (1).业主提供建筑施工CAD图纸； (2).《建设工程工程量清单计价规范》 （GB50500-2013）； (3).2020年《四川省建设工程工程量清单计价定额》及相关配套文件； (4).人工费调整按川建价发[2025]14号文执行； (5).材料价格采用《四川工程造价信息》广元市2025年5月份材料信息价，对于工程造价信息没有发布价格信息的材料，其价格参照市场价； (6).安全文明施工费按四川省住房和城乡建设厅关于调整《工程施工扬尘污染防治费等安全文明施工费计取标准》的通知(川建行规[2024]15号)的基本费率计取； (7).四川省住房和城乡建设厅关于重新调整《建筑业营业税改征增值税四川省建设工程计价依据调整办法》的通知(川建造价发[2019]181号)； (8).规费按“规费费率计取表”中Ⅰ档费率计取。 4.工程质量、材料、施工等的特殊要求 (1).工程质量达到设计要求及现行国家规范及质量验收标准； (2).材料满足设计及相关质量标准的要求； (3).施工符合现行施工规范及验收标准。 5.其他需说明的问题 (1).分部分项工程量清单中对工程项目的项目特征只作重点描述，详细描述见施工图设计、技术说明、技术措施表相应标准、通用图，除清单标注的主要内容外还应包括图纸和规范列明、暗示和要求的工作内容； (2).该项目采用预拌干混砂浆；

## F.1.1 分部分项工程清单计价表(表-08)【装饰工程】
分部分项工程清单与计价表
工程名称：广元市利州区雪峰第一幼儿园托育中心改造项目\单项工程【装饰工程】 |  |  |  |  | 标段：
序号 | 项目编码 | 项目名称 | 项目特征描述 | 计量 单位 | 工程量 | 金额（元）
[6 empty] | 综合单价 | 合价 | 其中
[8 empty] | 定额人工费 | 暂估价
拆除工程
1 | 011601001001 | 砖砌体拆除 | 1.砌体名称:内墙体 2.砌体材质：页岩砖 3.详见设计。 | m3 | 4.95
2 | 011601001002 | 砖砌拖布池拆除 | 1.砌体名称：砖拖布池及门洞 2.详见设计。 | m3 | 0.22
3 | 011609002003 | 石膏板隔墙拆除 | 1.拆除隔墙的饰面种类：石膏板隔墙 2.详见设计。 | m2 | 41.23
4 | 011606003004 | 集成吊顶拆除 | 1.龙骨及饰面种类：集成吊顶（含龙骨） 2.详见设计。 | m2 | 25.93
5 | 011605002005 | 瓷砖墙面拆除 | 1.饰面材料种类：拆除瓷砖墙面（含水泥砂浆层），投标人自行考虑。 2.详见设计。 | m2 | 74.77
6 | 011605001006 | 瓷砖地面拆除 | 1.饰面材料种类：拆除瓷砖地面（含水泥砂浆层），投标人自行考虑。 2.详见设计。 | m2 | 26.01
7 | 011602001007 | 回填土清理 | 1.卫生间回填土清理 2.详见设计。 | m3 | 5.16
8 | 011608002008 | 铲除墙面无机涂料 | 1.铲除墙面无机涂料 2.详见设计。 | m2 | 20.91
9 | 011609002009 | 防潮板隔断拆除 | 1.拆除隔墙的饰面种类：防潮板隔断拆除 2.详见设计。 | m2 | 4.32
10 | 011609002010 | 实木隔板拆除 | 1.拆除隔墙的饰面种类：实木隔板拆除 2.详见设计。 | m2 | 6.4
11 | 011610001011 | 木门拆除 | 1.木门拆除 2.详见设计。 | m2 | 16.59
12 | 011606001012 | PVC地板拆除 | 1.龙骨及饰面种类：PVC地板拆除 2.详见设计。 | m2 | 188.34
13 | 011606001013 | 木地板拆除 | 1.龙骨及饰面种类：木地板拆除 2.详见设计。 | m2 | 160.99
14 | 011606002014 | 木质墙裙拆除 | 1.龙骨及饰面种类：木质墙裙拆除 2.详见设计。 | m2 | 39.62
15 | 011605002015 | 瓷砖墙裙拆除 | 1.龙骨及饰面种类：拆除瓷砖墙裙（含水泥砂浆层），投标人自行考虑。 2.详见设计。 | m2 | 115.68
16 | 011612002016 | 洗手盆拆除 | 1.卫生洁具种类：洗手盆拆除 2.详见设计。 | 套 | 5
17 | 011612002017 | 蹲便器拆除 | 1.卫生洁具种类：蹲便器拆除 2.详见设计。 | 套 | 8
18 | 011612002018 | 小便器拆除 | 1.卫生洁具种类：小便器拆除 2.详见设计。 | 套 | 3
19 | 011615001019 | 人工墙面开孔 | 1. 部位：墙面 2. 打洞部位材质：砖墙 3. 洞尺寸：满足设计要求 | 个 | 5
20 | 011604002020 | 人工墙面开槽 | 1. 开槽部位：墙面（用于暗埋线管）。 2. 抹灰层种类：水泥砂浆 3.满足设计要求。 | m | 150
21 | 011201001021 | 墙面开槽后水泥砂浆修补 | 1.20mm厚1:2.5干硬性水泥砂浆（保证把线管覆盖）。 2.满足设计要求。 | m | 150
22 | 010103002022 | 建渣人工运至室外 | 1.建渣人工运至室外 2.运距：投标人自行考虑 | m3 | 24.25
23 | 010103002023 | 建渣外运 | 1.废弃料品种：拆除的各种建渣（含垃圾处置费） 2.运距：投标人自行考虑 | m3 | 24.25
分部小计
新建工程
24 | 010402001024 | 新建加气混凝土砌块墙 | 1.砌块品种、规格、强度等级：加气混凝土砌块 2.墙体类型：综合 3.砂浆强度等级：干混砌筑砂浆 M10 4.详见设计。 | m3 | 4.53
25 | 010401012025 | 新建淋浴区砖砌台阶 | 1.零星砌砖名称、部位：淋浴区台阶 2.砖品种、规格、强度等级：详设计 3.砂浆强度等级、配合比：干混砌筑砂浆 M10 4.详见设计。 | m3 | 0.03
26 | 010801002026 | 木质门带套 | 1.成品实木门 2.其他：满足设计及规范要求 3.详见设计。 | m2 | 17.38
27 | 011503001027 | 成品活动栏杆 | 1.栏杆材料种类、规格、品牌：成品活动铁艺栏杆（满足设计效果） 2.详见设计。 | m | 1.58
分部小计
地面工程
28 | 011103003028 | PVC地板 | 1.30mm厚M5砂浆找平 2.5mm自流平 3.地板专用胶4.5mmPVC地板 4.详见设计。 | m2 | 375.96
29 | 011102003029 | 瓷砖地面 300*300 | 1.30mm厚1:2.5干硬性水泥砂浆 2.5mm厚纯水泥浆 3.300*300瓷砖地面 4.详见设计。 | m2 | 28.13
30 | 011107001030 | 淋浴区大理石台阶面 | 1.粘结材料种类：20mm1:2水泥砂浆抹灰 2.面层材料品种、规格、颜色:20mm爵士白大理石石材 3.详见设计。 | m2 | 0.37
分部小计
墙面工程
31 | 011207001031 | 软包墙裙 | 1.墙体 2.12mm防火板基层 3.12厚中纤板斜板6mm 4.20mm厚阻燃泡沫 5.3mm阻燃皮革 6.详见设计。 | m2 | 164.21
32 | 011406001032 | 白色艺术漆墙面 | 1.基层类型：综合 2.刮腻子遍数：满刮腻子两遍 3.油漆品种、刷漆遍数：白色艺术漆底漆一遍、面漆两遍 4.详见设计。 | m2 | 76.71
33 | 011207001033 | 软包柜门 | 1.柜门 2.12mm防火板基层 3.12厚中纤板斜板6mm 4.20mm厚阻燃泡沫 5.3mm阻燃皮革 6.详见设计。 | m2 | 15.19
34 | 011207001034 | 纸面石膏板墙面装饰造型 | 1.龙骨材料种类、规格、中距：方木龙骨防火处理 2.基层材料种类、规格：15mm厚阻燃板 4.面层材料品种、规格、颜色：9.5mm厚纸面石膏板 5.详见设计。 | m2 | 12.13
35 | 011404001035 | 白色艺术漆墙面（纸面石膏板装饰造型） | 1.刮腻子遍数：满刮腻子两遍 2.油漆品种、刷漆遍数：白色艺术漆底漆一遍、面漆两遍 3.详见设计。 | m2 | 12.13
36 | 011204001036 | 大理石墙面 | 1.30mm厚1:2.5干硬性水泥砂浆 2.5mm厚水泥浆 3.20mm厚白色大理石石材 4.详见设计。 | m2 | 0.68
37 | 011204003037 | 瓷砖墙面 300*300 | 1.30mm厚1:2.5干硬性水泥砂浆 2.5mm厚纯水泥浆 3.300*300瓷砖墙面 4.详见设计。 | m2 | 13.58
38 | 011204003038 | 瓷砖墙面 300*600 | 1.30mm厚1:2.5干硬性水泥砂浆 2.5mm厚纯水泥浆 3.300*600*8瓷砖墙面 4.详见设计。 | m2 | 22
分部小计
天棚工程
39 | 011302001039 | 纸面石膏板吊顶 | 1.吊顶形式：轻钢龙骨吊顶，跌级（造型做法详设计图） 2.龙骨材料种类、规格、中距：φ8钢筋吊杆、中距1200mm。38主龙骨，中距1000mm；50次龙骨，中距300mm； 3.基层材料种类、规格：9.5mm纸面石膏板 4.面层材料品种、规格、品牌、颜色：天棚面满刮腻子两遍，刷白色艺术漆底漆一遍、面漆两遍（另列） 5.详见设计。 | m2 | 22.72
40 | 011302001040 | 防水纸面石膏板吊顶 | 1.吊顶形式：轻钢龙骨吊顶，跌级（造型做法详设计图） 2.龙骨材料种类、规格、中距：φ8钢筋吊杆、中距1200mm。38主龙骨，中距1000mm；50次龙骨，中距300mm； 3.基层材料种类、规格：9.5mm防水石膏板 4.面层材料品种、规格、品牌、颜色：天棚面满刮腻子两遍，刷白色艺术漆底漆一遍、面漆两遍（另列） 5.详见设计。 | m2 | 29.52
41 | 011404001041 | 白色艺术漆顶棚 | 1.刮腻子遍数：满刮腻子两遍 2.油漆品种、刷漆遍数：白色艺术漆底漆一遍、面漆两遍 3.详见设计。 | m2 | 52.24
分部小计
其他装饰
42 | 011505001042 | 大理石洗漱台 | 1.材料品种、规格、品牌、颜色：白色大理石洗漱台 2.详见设计。 | m2 | 1.5
43 | 011210005043 | 成品卫生间隔断 | 1.隔断材料品种、规格、颜色：成品卫生间隔断 2.详见设计。 | m2 | 5.19
44 | 011505010044 | 镜面玻璃 | 1.镜面玻璃品种、规格：成品镜面 2.详见设计。 | m2 | 0.23
45 | 011502001045 | 不锈钢边框 | 1.线条材料品种、规格、颜色：不锈钢边框 2.详见设计。 | m | 10.44
46 | 011508005046 | 发光亚克力字 | 1.镌字材料品种、颜色：发光亚克力字 2.详见设计。 | 个 | 19
分部小计
合 计

## F.1.2 单价措施项目清单计价表(表-08)【装饰工程】
单价措施项目清单与计价表
工程名称：广元市利州区雪峰第一幼儿园托育中心改造项目\单项工程【装饰工程】 |  |  |  |  | 标段：
序号 | 项目编码 | 项目名称 | 项目特征描述 | 计量 单位 | 工程量 | 金额（元）
[6 empty] | 综合单价 | 合价 | 其中
[8 empty] | 定额人工费 | 暂估价
脚手架工程
1 | 011701001001 | 综合脚手架 | 1．建筑结构形式 2．檐口高度 | m2
2 | 011701002001 | 外脚手架 | 1．搭设方式 2．搭设高度 3．脚手架材质 | m2
3 | 011701003001 | 简易装饰脚手架 | 1．装饰脚手架，用于装饰天棚和墙面。 2.搭设方式：投标人自行考虑。 3.搭设高度：详见设计。 4．脚手架材质：满足设计规范要求。 | m2 | 462
4 | 011701004001 | 悬空脚手架 | 1．搭设方式 2．悬挑宽度 3．脚手架材质 | m2
5 | 011701005001 | 挑脚手架 | 1．搭设方式 2．悬挑宽度 3．脚手架材质 | m
6 | 011701006001 | 满堂脚手架 | 1．搭设方式 2. 搭设高度 3．脚手架材质 | m2
7 | 011701007001 | 整体提升架 | 1．搭设方式及启动装置 2. 搭设高度 | m2
8 | 011701008001 | 外装饰吊篮 | 1．升降方式及启动装置 2. 搭设高度及吊篮型号 | m2
小计
垂直运输
9 | 011703001001 | 垂直运输 | 1. 建筑物建筑类型及结构形式 2. 地下室建筑面积 3. 建筑物檐口高度、层数 | m2¦天
小计
超高施工增加
10 | 011704001001 | 超高施工增加 | 1. 建筑物建筑类型及结构形式 2. 建筑物檐口高度、层数 3.单层建筑物檐口高度超过20m，多层建筑物超过6层部分的建筑面积 | m2
小计
大型机械设备进出场及安拆
11 | 011705001001 | 大型机械设备进出场及安拆 | 1.机械设备名称 2.机械设备规格型号 | 台次
小计
施工排水、降水
12 | 011706001001 | 成井 | 1.成井方式 2.地层情况 3.成井直径 4.井（滤）管类型、直径 | m
13 | 011706002001 | 排水、降水 | 1.机械规格型号 2.降排水管规格 | 昼夜
小计
合 计

## F.4 总价措施项目清单计价表(表-11)带计算明细,单位【~
总价措施项目清单计价表
工程名称：广元市利州区雪峰第一幼儿园托育中心改造项目\单项工程【装饰工程】 |  |  |  | 标段：
序号 | 项目编码 | 项目名称 | 计算基础 | 费率 （%） | 金额 （元） | 调整费率 (%) | 调整后 金额(元) | 备注
1 | 011707001001 | 安全文明施工费 |  | 项
| ① | 环境保护费 | 税前建安工程造价（不含总价措施项目费） | 0.22
| ② | 文明施工费 | 税前建安工程造价（不含总价措施项目费） | 0.64
| ③ | 安全施工费 | 税前建安工程造价（不含总价措施项目费） | 1.66
| ④ | 临时设施费 | 税前建安工程造价（不含总价措施项目费） | 1.3
2 | 011707002001 | 夜间施工增加费 |  | 项
| ① | 夜间施工费 | 税前建安工程造价（不含总价措施项目费） | 0.09
3 | 011707003001 | 非夜间施工照明 |  | 项
4 | 011707004001 | 二次搬运费 |  | 项
| ① | 二次搬运费 | 税前建安工程造价（不含总价措施项目费） | 0.04
5 | 011707005001 | 冬雨季施工增加费 |  | 项
| ① | 冬雨季施工 | 税前建安工程造价（不含总价措施项目费） | 0.07
6 | 011707006001 | 地上、地下设施、建筑物的临时保护设施 |  | 项
7 | 011707007001 | 已完工程及设备保护费 |  | 项
8 | 011707008001 | 工程定位复测费 |  | 项
| ① | 工程定位复测 | 税前建安工程造价（不含总价措施项目费） | 0.02
合计

## G.1 其他项目清单计价汇总表(表-12)【装饰工程】
其他项目清单与计价汇总表
工程名称：广元市利州区雪峰第一幼儿园托育中心改造项目\单项工程【装饰工程】 |  | 标段：
序号 | 项 目 名 称 | 金额(元) | 结算金额（元） | 备注
1 | 暂列金额 |  |  | 明细详见表-12-1
2 | 暂估价
2.1 | 材料(工程设备)暂估价/结算价 |  |  | 明细详见表-12-2
2.2 | 专业工程暂估价/结算价 |  |  | 明细详见表-12-3
3 | 计日工 |  |  | 明细详见表-12-4
4 | 总承包服务费 |  |  | 明细详见表-12-5
合 计 |  | - | - | -

## G.2 暂列金额明细表(表-12-1)【装饰工程】
暂列金额明细表
工程名称：广元市利州区雪峰第一幼儿园托育中心改造项目\单项工程【装饰工程】 |  | 标段：
序号 | 项目名称 | 计量单位 | 暂定金额(元) | 备注
1 | 暂列金额 | 项
合 计 |  |  |  | -

## G.4 专业工程暂估价表(表-12-3)【装饰工程】
专业工程暂估价及结算价表
工程名称：广元市利州区雪峰第一幼儿园托育中心改造项目\单项工程【装饰工程】 |  |  |  | 标段：
序号 | 项目名称 | 工程内容 | 暂估金额(元) | 结算金额(元) | 差额±（元） | 备注
合 计 |  |  |  | - | - | -

## G.5 计日工表(表-12-4)【装饰工程】
计 日 工 表
工程名称：广元市利州区雪峰第一幼儿园托育中心改造项目\单项工程【装饰工程】 |  |  |  | 标段：
编号 | 项目名称 | 单位 | 暂定数量 | 实际数量 | 综合单价 (元) | 合价(元)
[6 empty] | 暂定 | 实际
一 | 人工
1 | 房屋建筑、仿古建筑、市政、园林绿化、抹灰工程、构筑物、爆破、城市轨道交通、既有及小区改造房屋建筑维修与加固、城市地下综合管廊、绿色建筑、装配式房屋建筑、城市道路桥梁养护维修、排水管网非开挖修复工程普工 | 工日
2 | 装饰（抹灰工程除外）、通用安装工程普工 | 工日
3 | 房屋建筑、仿古建筑、市政、园林绿化、抹灰工程、构筑物、爆破、城市轨道交通、既有及小区改造房屋建筑维修与加固、城市地下综合管廊、绿色建筑、装配式房屋建筑、城市道路桥梁养护维修、排水管网非开挖修复工程技工 | 工日
4 | 装饰（抹灰工程除外）、通用安装工程技工 | 工日
5 | 高级技工 | 工日
人工小计
二 | 材料
材料小计
三 | 施工机械
施工机械小计
总 计

## H 规费、税金项目清单计价表(表-13-1)一般计税(带费率~
规费、税金项目计价表
（适用于一般计税方法）
工程名称：广元市利州区雪峰第一幼儿园托育中心改造项目\单项工程【装饰工程】 |  |  | 标段：
序号 | 项目名称 | 计算基础 | 计算基数 | 计算费率（%） | 金额(元)
1 | 规费 | 分部分项定额人工费+单价措施项目定额人工费 |  | 9.34
2 | 销项增值税额 | 分部分项工程费+措施项目费+其他项目费+规费+按实计算费用+创优质工程奖补偿奖励费-按规定不计税的工程设备金额-除税甲供材料（设备）费 |  | 9
3 | 附加税 | 分部分项工程费+措施项目费+其他项目费+规费+按实计算费用+创优质工程奖补偿奖励费-按规定不计税的工程设备金额-除税甲供材料（设备）费 |  | 0.313
合 计

## F.1.1 分部分项工程清单计价表(表-08)【安装工程】
分部分项工程清单与计价表
工程名称：广元市利州区雪峰第一幼儿园托育中心改造项目\单项工程【安装工程】 |  |  |  |  | 标段：
序号 | 项目编码 | 项目名称 | 项目特征描述 | 计量 单位 | 工程量 | 金额（元）
[6 empty] | 综合单价 | 合价 | 其中
[8 empty] | 定额人工费 | 暂估价
安装工程
1 | 030412001001 | 吸顶灯 | 1.名称：吸顶灯。 2.规格：满足实际需求。 | 套 | 1
2 | 030412004002 | 筒灯 | 1.名称：筒灯。 2.型号：带保护极单相二、三极电源插座(10A) 面板底距地300mm。 3.详见设计。 | 套 | 11
3 | 030412004003 | LED灯带 | 1.名称：LED灯带 2.型号：7.5W/M 3.安装形式：内藏 | m | 20
4 | 030404034004 | 单联开关 | 1.名称：单联开关。 2.规格：满足设计要求。 | 个 | 4
5 | 030404034005 | 双联开关 | 1.名称：双联开关。 2.规格：满足设计要求。 | 个 | 2
6 | 030404034006 | 三联开关 | 1.名称：三联开关。 2.规格：满足设计要求。 | 个 | 2
7 | 030404034007 | 四联开关 | 1.名称：四联开关。 2.规格：满足设计要求。 | 个 | 2
8 | 030404035008 | 单相二,三极电源插座 | 1.名称：单相二,三极电源插座。 2.型号：带保护极单相二、三极电源插座(10A) 面板底距地300mm。 3.详见设计。 | 个 | 4
9 | 030404035009 | 单相二,三极电源地座 | 1.名称：单相二,三极电源地座。 2.型号：带保护极单相二、三极电源地座(1P54) 嵌入地面。 3.详见设计。 | 个 | 4
10 | 030404035010 | 单相二,三极防水电源插座 | 1.名称：单相二,三极防水电源插座。 2.型号：带保护极单相二、三极防水电源插座(1P54) 面板底距地300mm。 3.详见设计。 | 个 | 3
11 | 030404035011 | 单相三极扁脚插座 | 1.名称：单相三极扁脚插座。 2.型号：250V，16A，用于空调。 3.详见设计。 | 个 | 4
12 | 030404017012 | 照明配电箱 | 1.名称：照明配电箱，箱板底距1500mm。 2.规格：外形尺寸详设计。 | 台 | 1
13 | 030404035013 | 电视插座 | 1.名称：电视天线插座。 2.型号：满足设计要求。 | 个 | 3
14 | 030404035014 | 电脑插座 | 1.名称：电脑信息插座。 2.型号：满足设计要求。 | 个 | 3
15 | 030404035015 | 电话插座 | 1.名称：电话墙身插座。 2.型号：满足设计要求。 | 个 | 3
16 | 030901010016 | 消火栓 | 1.名称：消火栓。 2.规格：满足设计。 | 套 | 1
17 | 030404017017 | 等电位箱 | 1.名称：等电位箱。 2.规格：满足设计。 | 台 | 1
18 | 030502005018 | 网络线CAT6e.UTP.4P | 1.配线形式：管内穿线 2.导线型号、材质、规格：CAT6e.UTP.4P 3.敷设部位或线制：网络线路 | m | 78.56
19 | 030404035019 | 网络插座 | 1.名称：网络插座 2.安装方式：暗装 | 个 | 3
20 | 030411001020 | 配管SC20 | 1.名称：钢管 2.材质：镀锌 3.规格：DN20mm 4.配置形式及部位：详设计 | m | 318.69
21 | 030411004021 | 阻燃铜芯线WDZ-BYJ(F)-4mm2 | 1.配线形式：管内穿线 2.导线型号、材质、规格：WDZ-BYJ(F)-4mm2 3.敷设部位或线制：照明线路 | m | 367.41
22 | 030411004022 | 阻燃铜芯线WDZ-BYJ(F)-2.5mm2 | 1.配线形式：管内穿线 2.导线型号、材质、规格：WDZ-BYJ(F)-2.5mm2 3.敷设部位或线制：照明线路 | m | 159.3
23 | 030411004023 | 信号线RVS-2X1.5 | 1.配线形式：管内穿线 2.导线型号、材质、规格：RVS-2X1.5 3.敷设部位或线制：信号线 | m | 85.14
24 | 030408001024 | 电力铜芯电缆4*25+10 | 1.名称 ：电力铜芯电缆4*25+10 2.满足设计要求。 | m | 350
25 | 030411001025 | 电缆埋地钢管DN32 | 1.名称：钢管 2.材质：镀锌 3.规格：DN32mm 4.配置形式及部位： 砖、混凝土结构暗配 5.详见设计 | m | 350
26 | 030411006026 | 接线盒 | 1.名称：接线盒 2.安装形式：综合考虑 3.其它：满足规范、技术标准、招标文件、合同要求 | 个 | 24
分部小计
给排水工程
27 | 031001007027 | 钢塑复合管 DN50 | 1.安装部位 ：室内 2.介质 ：给水 3.材质、规格 ：钢塑复合管 DN50 4.连接形式 ：螺纹连接 5.压力试验及吹、洗设计要求 ：满足设计及规范要求 6.警示带形式：满足设计及规范要求 | m | 11.88
28 | 031001007028 | 钢塑复合管 DN32 | 1.安装部位 ：室内 2.介质 ：给水 3.材质、规格 ：钢塑复合管 DN32 4.连接形式 ：螺纹连接 5.压力试验及吹、洗设计要求 ：满足设计及规范要求 6.警示带形式：满足设计及规范要求 | m | 25.7
29 | 031001006029 | PP-R冷水管 DN25 | 1.安装部位 ：室内 2.介质 ：给水 3.材质、规格 ：PP-R冷水管 DN25 4.连接形式 ：电熔连接 5.压力试验及吹、洗设计要求 ：满足设计及规范要求 6.警示带形式：满足设计及规范要求 | m | 0.87
30 | 031001006030 | PP-R冷水管 DN20 | 1.安装部位 ：室内 2.介质 ：给水 3.材质、规格 ：PP-R冷水管 DN20 4.连接形式 ：电熔连接 5.压力试验及吹、洗设计要求 ：满足设计及规范要求 6.警示带形式：满足设计及规范要求 | m | 3.35
31 | 031001006031 | PP-R冷水管 DN15 | 1.安装部位 ：室内 2.介质 ：给水 3.材质、规格 ：PP-R冷水管 DN15 4.连接形式 ：电熔连接 5.压力试验及吹、洗设计要求 ：满足设计及规范要求 6.警示带形式：满足设计及规范要求 | m | 14.25
32 | 031001007032 | 钢塑复合热水管 DN32 | 1.安装部位 ：室内 2.介质 ：给水 3.材质、规格 ：钢塑复合热水管 DN32 4.连接形式 ：螺纹连接 5.压力试验及吹、洗设计要求 ：满足设计及规范要求 6.警示带形式：满足设计及规范要求 | m | 11.03
33 | 031001007033 | 钢塑复合热水管 DN25 | 1.安装部位 ：室内 2.介质 ：给水 3.材质、规格 ：钢塑复合热水管 DN25 4.连接形式 ：螺纹连接 5.压力试验及吹、洗设计要求 ：满足设计及规范要求 6.警示带形式：满足设计及规范要求 | m | 4.95
34 | 031001006034 | PP-R热水管 DN20 | 1.安装部位 ：室内 2.介质 ：给水 3.材质、规格 ：PP-R热水管 DN20 4.连接形式 ：电熔连接 5.压力试验及吹、洗设计要求 ：满足设计及规范要求 6.警示带形式：满足设计及规范要求 | m | 0.29
35 | 031001006035 | PP-R热水管 DN15 | 1.安装部位 ：室内 2.介质 ：给水 3.材质、规格 ：PP-R热水管 DN15 4.连接形式 ：电熔连接 5.压力试验及吹、洗设计要求 ：满足设计及规范要求 6.警示带形式：满足设计及规范要求 | m | 7.58
36 | 031001006036 | UPVC塑料排水管 DN100 | 1.安装部位：室内 2.输送介质：污水、废水 3.材质、规格：UPVC塑料排水管 DN100 4.连接形式：粘接 5.阻火圈的材质、型号和规格：按设计要求和相关规范要求 6.压力试验及吹、洗设计要求：详设计 7.警示带形式：详设计 | m | 39.72
37 | 031001006037 | UPVC塑料排水管 DN70 | 1.安装部位：室内 2.输送介质：污水、废水 3.材质、规格：UPVC塑料排水管 DN70 4.连接形式：粘接 5.阻火圈的材质、型号和规格：按设计要求和相关规范要求 6.压力试验及吹、洗设计要求：详设计 7.警示带形式：详设计 | m | 2.02
38 | 031001006038 | UPVC塑料排水管 DN50 | 1.安装部位：室内 2.输送介质：污水、废水 3.材质、规格：UPVC塑料排水管 DN50 4.连接形式：粘接 5.阻火圈的材质、型号和规格：按设计要求和相关规范要求 6.压力试验及吹、洗设计要求：详设计 7.警示带形式：详设计 | m | 5.82
39 | 031004003039 | 洗脸盆 | 1.材质 ：陶瓷 2.规格、类型 ：洗脸盆 3.组装形式：详见设计 4.附件名称、数量：详见设计 | 组 | 6
40 | 031004006040 | 蹲式大便器 | 1.材质：陶瓷 2.规格、型号：满足设计要求 3.组装形式：蹲便器（脚踏阀） 4.附件名称、数量：排水口配件、进水阀配件、脚踏阀及相关配件的规格、型号和数量应满足设计和相关规范要求 | 组 | 1
41 | 031004006041 | 坐式大便器 | 1.材质：陶瓷 2.规格、型号：满足设计要求 3.组装形式：坐便器（感应式冲洗阀） 4.附件名称、数量：排水口配件、进水阀配件、脚踏阀及相关配件的规格、型号和数量应满足设计和相关规范要求 | 组 | 8
42 | 031004007042 | 小便器 | 1.材质 ：陶瓷 2.规格、型号 ：满足设计要求 3.组装形式 ：红外感应式自动冲洗阀 4.附件名称、数量：排水口配件、进水阀配件、感应冲洗阀及相关配件的规格、型号和数量应满足设计和相关规范要求 | 组 | 4
43 | 031004014043 | 地漏 DN50 | 1.材质：详设计 2.型号、规格：DN50mm 3.安装方式：满足设计要求 | 个 | 6
44 | 030404033044 | 换气扇 | 1.名称：换气扇 2.型号、规格：300*300 20w 3.安装方式：详设计图 | 台 | 2
分部小计
合 计

## F.1.2 单价措施项目清单计价表(表-08)【安装工程】
单价措施项目清单与计价表
工程名称：广元市利州区雪峰第一幼儿园托育中心改造项目\单项工程【安装工程】 |  |  |  |  | 标段：
序号 | 项目编码 | 项目名称 | 项目特征描述 | 计量 单位 | 工程量 | 金额（元）
[6 empty] | 综合单价 | 合价 | 其中
[8 empty] | 定额人工费 | 暂估价
其他措施项目
1 | 031302007001 | 高层施工增加费 |  | 项
小计
合 计

## F.4 总价措施项目清单计价表(表-11)带计算明细,单位~1
总价措施项目清单计价表
工程名称：广元市利州区雪峰第一幼儿园托育中心改造项目\单项工程【安装工程】 |  |  |  | 标段：
序号 | 项目编码 | 项目名称 | 计算基础 | 费率 （%） | 金额 （元） | 调整费率 (%) | 调整后 金额(元) | 备注
1 | 031302001001 | 安全文明施工费 |  | 项
| ① | 环境保护费 | 税前建安工程造价（不含总价措施项目费） | 0.22
| ② | 文明施工费 | 税前建安工程造价（不含总价措施项目费） | 0.64
| ③ | 安全施工费 | 税前建安工程造价（不含总价措施项目费） | 1.66
| ④ | 临时设施费 | 税前建安工程造价（不含总价措施项目费） | 1.3
2 | 031302002001 | 夜间施工增加费 |  | 项
| ① | 夜间施工费 | 税前建安工程造价（不含总价措施项目费） | 0.09
3 | 031302003001 | 非夜间施工增加 |  | 项
4 | 031302004001 | 二次搬运费 |  | 项
| ① | 二次搬运费 | 税前建安工程造价（不含总价措施项目费） | 0.04
5 | 031302005001 | 冬雨季施工增加费 |  | 项
| ① | 冬雨季施工 | 税前建安工程造价（不含总价措施项目费） | 0.07
6 | 031302006001 | 已完工程及设备保护费 |  | 项
7 | 031302008001 | 工程定位复测费 |  | 项
| ① | 工程定位复测 | 税前建安工程造价（不含总价措施项目费） | 0.02
合计

## G.1 其他项目清单计价汇总表(表-12)【安装工程】
其他项目清单与计价汇总表
工程名称：广元市利州区雪峰第一幼儿园托育中心改造项目\单项工程【安装工程】 |  | 标段：
序号 | 项 目 名 称 | 金额(元) | 结算金额（元） | 备注
1 | 暂列金额 |  |  | 明细详见表-12-1
2 | 暂估价
2.1 | 材料(工程设备)暂估价/结算价 |  |  | 明细详见表-12-2
2.2 | 专业工程暂估价/结算价 |  |  | 明细详见表-12-3
3 | 计日工 |  |  | 明细详见表-12-4
4 | 总承包服务费 |  |  | 明细详见表-12-5
合 计 |  | - | - | -

## G.2 暂列金额明细表(表-12-1)【安装工程】
暂列金额明细表
工程名称：广元市利州区雪峰第一幼儿园托育中心改造项目\单项工程【安装工程】 |  | 标段：
序号 | 项目名称 | 计量单位 | 暂定金额(元) | 备注
1 | 暂列金额 | 项
合 计 |  |  |  | -

## G.4 专业工程暂估价表(表-12-3)【安装工程】
专业工程暂估价及结算价表
工程名称：广元市利州区雪峰第一幼儿园托育中心改造项目\单项工程【安装工程】 |  |  |  | 标段：
序号 | 项目名称 | 工程内容 | 暂估金额(元) | 结算金额(元) | 差额±（元） | 备注
合 计 |  |  |  | - | - | -

## G.5 计日工表(表-12-4)【安装工程】
计 日 工 表
工程名称：广元市利州区雪峰第一幼儿园托育中心改造项目\单项工程【安装工程】 |  |  |  | 标段：
编号 | 项目名称 | 单位 | 暂定数量 | 实际数量 | 综合单价 (元) | 合价(元)
[6 empty] | 暂定 | 实际
一 | 人工
1 | 房屋建筑、仿古建筑、市政、园林绿化、抹灰工程、构筑物、爆破、城市轨道交通、既有及小区改造房屋建筑维修与加固、城市地下综合管廊、绿色建筑、装配式房屋建筑、城市道路桥梁养护维修、排水管网非开挖修复工程普工 | 工日
2 | 装饰（抹灰工程除外）、通用安装工程普工 | 工日
3 | 房屋建筑、仿古建筑、市政、园林绿化、抹灰工程、构筑物、爆破、城市轨道交通、既有及小区改造房屋建筑维修与加固、城市地下综合管廊、绿色建筑、装配式房屋建筑、城市道路桥梁养护维修、排水管网非开挖修复工程技工 | 工日
4 | 装饰（抹灰工程除外）、通用安装工程技工 | 工日
5 | 高级技工 | 工日
人工小计
二 | 材料
材料小计
三 | 施工机械
施工机械小计
总 计

## H 规费、税金项目清单计价表(表-13-1)一般计税(带费~2
规费、税金项目计价表
（适用于一般计税方法）
工程名称：广元市利州区雪峰第一幼儿园托育中心改造项目\单项工程【安装工程】 |  |  | 标段：
序号 | 项目名称 | 计算基础 | 计算基数 | 计算费率（%） | 金额(元)
1 | 规费 | 分部分项定额人工费+单价措施项目定额人工费 |  | 9.34
2 | 销项增值税额 | 分部分项工程费+措施项目费+其他项目费+规费+按实计算费用+创优质工程奖补偿奖励费-按规定不计税的工程设备金额-除税甲供材料（设备）费 |  | 9
3 | 附加税 | 分部分项工程费+措施项目费+其他项目费+规费+按实计算费用+创优质工程奖补偿奖励费-按规定不计税的工程设备金额-除税甲供材料（设备）费 |  | 0.313
合 计