## Sheet1
医用血管造影X射线系统(DSA)功能需求
1 | 能满足心、脑、周围血管的造影和介入治疗需要；采用悬吊式机架设计，能实现全身覆盖；
2 | 低剂量：具备高清低剂量平台，并提供佐证材料
3 | 高清晰图像：探测器灰阶≥16bit
4 | 球管阳极物理热容量≥3.5M
5 | 平板探测器尺寸≥30cm*38cm
6 | 具备冠脉支架精显功能
7 | 具备原厂三维血管重建功能
8 | 具备原厂类CT功能
9 | 具备智能路径图功能
10 | 具备旋转采集功能
11 | 具备动脉瘤智能分割功能
12 | 具备高分辨颅内支架精显功能
13 | 具备床旁液晶显示系统
14 | 具备剂量显示和预警功能
15 | 提供监护仪1台
16 | 提供除湿机1台
17 | 提供空气消毒机1台
18 | 提供DSA专用高压注射器1台
19 | 提供全套防护用品（铅帽、铅围脖、分体式铅衣）4套