## 单价表
利州区大石镇至麻柳乡道路安全隐患整治工程
工程量清单表
项 目 |  |  | 单位 | 数 量 | 备注
路基工程 | 挡土墙 | 挖基土方 | m3 | 99.7
|  | 挖基石方 | m3 | 65.8
|  | C20片石砼挡墙 | m3 | 169.28
| 边沟 | C20砼边沟 | m3 | 10.8
| 弃方 | 弃运土方（1Km） | m3 | 124.45
|  | 弃运石方（1Km） | m3 | 158.95
路面工程 | 水泥砼路面 | 挖除原混凝土面板 | m3 | 93.15
|  | 挖除原路面基层 | m3 | 24.75
|  | 18cm C30砼面层 | m2 | 517.5
|  | 换填30cm厚砂砾石基层 | m3 | 24.75
交安设施 | 护栏 | 拆除原护栏 | m | 36 | 参照其他类似项目单价
|  | 恢复原B级护栏(原Gr-B-4C)(面板、立柱等均利用) | m | 36
合 计